## steel_strength
| x1 | x2 | x3 | x4 | x5 | x6 | x7 | x8 | x9 | x10 | x11 | x12 | x13 | y1 | y2 | y3
formula | c | mn | si | cr | ni | mo | v | n | nb | co | w | al | ti | yield strength | tensile strength | elongation
Fe0.620C0.000953Mn0.000521Si0.00102Cr0.000110Ni0.192Mo0.0176V0.000112Nb0.0000616Co0.146Al0.00318Ti0.0185 | 0.02 | 0.05 | 0.05 | 0.01 | 19.7 | 2.95 | 0.01 | 0 | 0.01 | 15 | 0 | 0.15 | 1.55 | 2411.5 | 2473.5 | 7
Fe0.623C0.00854Mn0.000104Si0.000203Cr0.147Ni0.0000971Mo0.0179V0.00515N0.00163Nb0.0000614Co0.188W0.00729Al0.000845 | 0.18 | 0.01 | 0.01 | 13.44 | 0.01 | 3.01 | 0.46 | 0.04 | 0.01 | 19.46 | 2.35 | 0.04 | 0 | 1123.1 | 1929.2 | 8
Fe0.625Mn0.000102Si0.000200Cr0.0936Ni0.129Mo0.00480V0.000110Nb0.0000604Co0.132Al0.00812Ti0.00669 | 0 | 0.01 | 0.01 | 8.67 | 13.45 | 0.82 | 0.01 | 0 | 0.01 | 13.9 | 0 | 0.39 | 0.57 | 1736.3 | 1871.8 | 10 | 3
Fe0.634C0.000478Mn0.000523Si0.00102Cr0.000111Ni0.173Mo0.0237V0.000113Nb0.0000619Co0.146Al0.00277Ti0.0176 | 0.01 | 0.05 | 0.05 | 0.01 | 17.7 | 3.95 | 0.01 | 0 | 0.01 | 15 | 0 | 0.13 | 1.47 | 2487.3 | 2514.9 | 9
Fe0.636C0.000474Mn0.000518Si0.00101Cr0.000109Ni0.188Mo0.00860V0.000112Nb0.0000612Co0.144Al0.00274Ti0.0184 | 0.01 | 0.05 | 0.05 | 0.01 | 19.4 | 1.45 | 0.01 | 0 | 0.01 | 14.9 | 0 | 0.13 | 1.55 | 2249.6 | 2315 | 8.5
Fe0.636C0.00881Mn0.000203Si0.00972Cr0.135Ni0.00892Mo0.0114V0.000109Nb0.0000600Co0.190Al0.000620 | 0.19 | 0.02 | 0.49 | 12.56 | 0.94 | 1.96 | 0.01 | 0 | 0.01 | 20.1 | 0 | 0.03 | 0 | 1328.3 | 1779.5 | 19.7
Fe0.644Mn0.000521Si0.00102Cr0.000110Ni0.177Mo0.0215V0.000112Nb0.0000617Co0.126Al0.00234Ti0.0269 | 0 | 0.05 | 0.05 | 0.01 | 18.1 | 3.6 | 0.01 | 0 | 0.01 | 13 | 0 | 0.11 | 2.25 | 2501.1 | 2570 | 3.7
Fe0.646C0.00479Mn0.00597Si0.00492Cr0.135Ni0.0000980Mo0.0534V0.000113N0.000821Nb0.0000619Co0.148Al0.000640 | 0.1 | 0.57 | 0.24 | 12.19 | 0.01 | 8.9 | 0.01 | 0.02 | 0.01 | 15.2 | 0 | 0.03 | 0 | 1228.9 | 1795.6 | 2
Fe0.648C0.000453Mn0.0000991Si0.0386Cr0.183Ni0.0195Mo0.000113V0.000107Nb0.0000586Co0.109Al0.000605Ti0.000569 | 0.01 | 0.01 | 1.99 | 17.5 | 2.1 | 0.02 | 0.01 | 0 | 0.01 | 11.8 | 0 | 0.03 | 0.05 | 1088.6 | 1419.3 | 10
Fe0.648C0.00751Mn0.000103Si0.000201Cr0.158Ni0.0000961Mo0.0288V0.00531N0.00201Nb0.0000607Co0.149Al0.000836 | 0.16 | 0.01 | 0.01 | 14.56 | 0.01 | 4.9 | 0.48 | 0.05 | 0.01 | 15.6 | 0 | 0.04 | 0 | 1502 | 2008.4 | 11.5
Fe0.650C0.000477Mn0.000522Si0.00102Cr0.000110Ni0.176Mo0.0215V0.000113Nb0.0000617Co0.126Al0.00170Ti0.0225 | 0.01 | 0.05 | 0.05 | 0.01 | 18 | 3.6 | 0.01 | 0 | 0.01 | 13 | 0 | 0.08 | 1.88 | 2411.5 | 2475.8 | 7.7
Fe0.652Mn0.000522Si0.00102Cr0.000110Ni0.177Mo0.0209V0.000113Nb0.0000617Co0.126Al0.00212Ti0.0194 | 0 | 0.05 | 0.05 | 0.01 | 18.1 | 3.5 | 0.01 | 0 | 0.01 | 13 | 0 | 0.1 | 1.62 | 2331.1 | 2397.7 | 9.3
Fe0.655C0.00752Mn0.000103Si0.000201Cr0.147Ni0.0000961Mo0.0276V0.00443N0.00161Nb0.0000607Co0.155Al0.000836 | 0.16 | 0.01 | 0.01 | 13.56 | 0.01 | 4.7 | 0.4 | 0.04 | 0.01 | 16.2 | 0 | 0.04 | 0 | 1274.7 | 1949.9 | 12
Fe0.655Mn0.000522Si0.00102Cr0.000110Ni0.176Mo0.0215V0.00563Nb0.0000617Co0.117Al0.000425Ti0.0228 | 0 | 0.05 | 0.05 | 0.01 | 18 | 3.6 | 0.5 | 0 | 0.01 | 12 | 0 | 0.02 | 1.9 | 2402.3 | 2468.9 | 8.3
Fe0.656C0.00758Mn0.000104Si0.000203Cr0.156Ni0.0000970Mo0.0424V0.00458N0.00122Nb0.0000613Co0.131Al0.000844 | 0.16 | 0.01 | 0.01 | 14.24 | 0.01 | 7.15 | 0.41 | 0.03 | 0.01 | 13.6 | 0 | 0.04 | 0 | 1460.7 | 2197.9 | 4
Fe0.656C0.00930Mn0.000102Si0.000199Cr0.152Ni0.00875Mo0.0116V0.000110Nb0.000481Co0.161Al0.000621 | 0.2 | 0.01 | 0.01 | 14.13 | 0.92 | 1.99 | 0.01 | 0 | 0.08 | 17 | 0 | 0.03 | 0 | 1243.4 | 1792.3 | 20.8
Fe0.657C0.000954Mn0.000522Si0.00102Cr0.000110Ni0.166Mo0.0243V0.00776Nb0.0000617Co0.120Al0.00340Ti0.0189 | 0.02 | 0.05 | 0.05 | 0.01 | 17 | 4.07 | 0.69 | 0 | 0.01 | 12.3 | 0 | 0.16 | 1.58 | 2381.6 | 2436.8 | 9.7
Fe0.659C0.00747Mn0.000102Si0.0134Cr0.156Ni0.0000955Mo0.0297V0.00451N0.000800Nb0.0000603Co0.128Al0.000831 | 0.16 | 0.01 | 0.67 | 14.5 | 0.01 | 5.09 | 0.41 | 0.02 | 0.01 | 13.41 | 0 | 0.04 | 0 | 1412.5 | 2129 | 4
Fe0.660C0.000484Mn0.000106Si0.000207Cr0.000112Ni0.148Mo0.0364V0.000114Nb0.0000625Co0.146Al0.000646Ti0.00752 | 0.01 | 0.01 | 0.01 | 0.01 | 15 | 6.02 | 0.01 | 0 | 0.01 | 14.8 | 0 | 0.03 | 0.62 | 1603.3 | 1751.6 | 10.3
Fe0.661C0.000454Mn0.0000993Si0.0375Cr0.164Ni0.0381Mo0.000114V0.000107Nb0.0000587Co0.0972Al0.000606Ti0.000684 | 0.01 | 0.01 | 1.93 | 15.6 | 4.1 | 0.02 | 0.01 | 0 | 0.01 | 10.5 | 0 | 0.03 | 0.06 | 1185.1 | 1453.8 | 18
Fe0.661C0.000475Mn0.000520Si0.00102Cr0.000110Ni0.170Mo0.0247V0.000112Nb0.0000615Co0.111Al0.0131Ti0.0177 | 0.01 | 0.05 | 0.05 | 0.01 | 17.5 | 4.15 | 0.01 | 0 | 0.01 | 11.5 | 0 | 0.62 | 1.48 | 2510.3 | 2570 | 7.7
Fe0.662C0.000477Mn0.000521Si0.00102Cr0.000110Ni0.168Mo0.0236V0.000112Nb0.0000616Co0.119Al0.00488Ti0.0213 | 0.01 | 0.05 | 0.05 | 0.01 | 17.2 | 3.95 | 0.01 | 0 | 0.01 | 12.2 | 0 | 0.23 | 1.78 | 2372.4 | 2441.3 | 8.7
Fe0.663C0.00329Mn0.000103Si0.000201Cr0.169Ni0.0000963Mo0.0294V0.00455N0.00121Nb0.0000608Co0.129Al0.000629 | 0.07 | 0.01 | 0.01 | 15.54 | 0.01 | 4.99 | 0.41 | 0.03 | 0.01 | 13.41 | 0 | 0.03 | 0 | 1312.6 | 2011.9 | 11.5
Fe0.664C0.00751Mn0.00575Si0.000201Cr0.157Ni0.0000961Mo0.0301V0.00454N0.00121Nb0.0000607Co0.128Al0.00105 | 0.16 | 0.56 | 0.01 | 14.46 | 0.01 | 5.12 | 0.41 | 0.03 | 0.01 | 13.41 | 0 | 0.05 | 0 | 1350.4 | 2039.4 | 12
Fe0.664C0.00754Mn0.000103Si0.000604Cr0.152Ni0.0105Mo0.0292V0.000111Nb0.00164Co0.134Al0.000629 | 0.16 | 0.01 | 0.03 | 13.99 | 1.09 | 4.95 | 0.01 | 0 | 0.27 | 13.94 | 0 | 0.03 | 0 | 1169.4 | 1603.4 | 21.8
Fe0.664C0.00926Mn0.000101Si0.0101Cr0.134Ni0.00900Mo0.0114V0.000109Nb0.000479Co0.161Al0.000618 | 0.2 | 0.01 | 0.51 | 12.51 | 0.95 | 1.97 | 0.01 | 0 | 0.08 | 17.06 | 0 | 0.03 | 0 | 1322.1 | 1770.7 | 17.8
Fe0.665C0.000468Mn0.000102Si0.000200Cr0.121Ni0.0768Mo0.0293V0.000110Nb0.0000606Co0.0823Al0.0254Ti0.000118 | 0.01 | 0.01 | 0.01 | 11.14 | 8.01 | 4.99 | 0.01 | 0 | 0.01 | 8.62 | 0 | 1.22 | 0.01 | 1870.6 | 1970.6 | 11.5
Fe0.666C0.000482Mn0.000105Si0.000206Cr0.000111Ni0.149Mo0.0308V0.000114Nb0.0000623Co0.150Al0.000644Ti0.00242 | 0.01 | 0.01 | 0.01 | 0.01 | 15.1 | 5.1 | 0.01 | 0 | 0.01 | 15.3 | 0 | 0.03 | 0.2 | 1580 | 1675.6 | 13.6
Fe0.666C0.00702Mn0.000102Si0.000200Cr0.157Ni0.0000958Mo0.0296V0.00508N0.00602Nb0.0000605Co0.129Al0.00104 | 0.15 | 0.01 | 0.01 | 14.48 | 0.01 | 5.06 | 0.46 | 0.15 | 0.01 | 13.49 | 0 | 0.05 | 0 | 1164.4 | 2032.6 | 4
Fe0.666C0.00751Mn0.000103Si0.000201Cr0.155Ni0.0000960Mo0.0299V0.00963N0.00161Nb0.0000607Co0.129Al0.00104 | 0.16 | 0.01 | 0.01 | 14.34 | 0.01 | 5.09 | 0.87 | 0.04 | 0.01 | 13.45 | 0 | 0.05 | 0 | 1550.3 | 2122.1 | 12
Fe0.667C0.000477Mn0.000522Si0.00102Cr0.000110Ni0.171Mo0.0233V0.000113Nb0.0000617Co0.115Al0.00361Ti0.0184 | 0.01 | 0.05 | 0.05 | 0.01 | 17.5 | 3.9 | 0.01 | 0 | 0.01 | 11.8 | 0 | 0.17 | 1.54 | 2381.6 | 2436.8 | 9.3
Fe0.667C0.00984Mn0.000102Si0.000200Cr0.158Ni0.0000959Mo0.0295V0.00453N0.000804Nb0.0000606Co0.129Al0.00104 | 0.21 | 0.01 | 0.01 | 14.6 | 0.01 | 5.02 | 0.41 | 0.02 | 0.01 | 13.48 | 0 | 0.05 | 0 | 1405.6 | 2122.1 | 12
Fe0.667C0.00984Mn0.000102Si0.000200Cr0.158Ni0.0000959Mo0.0295V0.00508N0.000804Nb0.0000606Co0.128Al0.00104 | 0.21 | 0.01 | 0.01 | 14.58 | 0.01 | 5.02 | 0.46 | 0.02 | 0.01 | 13.45 | 0 | 0.05 | 0 | 1529.6 | 2108.3 | 12
Fe0.668C0.000469Mn0.000102Si0.000200Cr0.119Ni0.0764Mo0.0293V0.000110Nb0.0000606Co0.0817Al0.0252Ti0.000118 | 0.01 | 0.01 | 0.01 | 10.96 | 7.97 | 5 | 0.01 | 0 | 0.01 | 8.55 | 0 | 1.21 | 0.01 | 1825.8 | 1953.3 | 11
Fe0.668C0.00972Mn0.00435Si0.00990Cr0.134Ni0.0112Mo0.0119V0.000109Nb0.0000598Co0.150Al0.000618 | 0.21 | 0.43 | 0.5 | 12.53 | 1.18 | 2.06 | 0.01 | 0 | 0.01 | 15.95 | 0 | 0.03 | 0 | 1352.2 | 1839.4 | 19
Fe0.668Mn0.000102Si0.000200Cr0.119Ni0.0767Mo0.0292V0.000111Nb0.0000606Co0.0813Al0.0248Ti0.000235 | 0 | 0.01 | 0.01 | 10.97 | 7.99 | 4.98 | 0.01 | 0 | 0.01 | 8.51 | 0 | 1.19 | 0.02 | 1837.9 | 1949.8 | 12.5
Fe0.669C0.00331Mn0.00590Si0.00648Cr0.129Ni0.0000969Mo0.0375V0.000112N0.00203Nb0.0000612Co0.147Al0.000632 | 0.07 | 0.57 | 0.32 | 11.76 | 0.01 | 6.32 | 0.01 | 0.05 | 0.01 | 15.2 | 0 | 0.03 | 0 | 1133.4 | 1931.2 | 13.4
Fe0.669C0.00929Mn0.000102Si0.000596Cr0.151Ni0.0000950Mo0.0115V0.000110Nb0.000480Co0.157Al0.000620 | 0.2 | 0.01 | 0.03 | 14.09 | 0.01 | 1.98 | 0.01 | 0 | 0.08 | 16.62 | 0 | 0.03 | 0 | 1358.2 | 1841.4 | 13.8
Fe0.669C0.00957Mn0.0000996Si0.0388Cr0.132Ni0.00876Mo0.0113V0.000107Nb0.000471Co0.129Al0.000608 | 0.21 | 0.01 | 1.99 | 12.58 | 0.94 | 1.98 | 0.01 | 0 | 0.08 | 13.88 | 0 | 0.03 | 0 | 1354.2 | 1769.8 | 19.1
Fe0.670C0.00439Mn0.00704Si0.00563Cr0.138Ni0.0000999Mo0.000122V0.000115N0.00126Nb0.0000631Co0.147W0.0255Al0.000652 | 0.09 | 0.66 | 0.27 | 12.28 | 0.01 | 0.02 | 0.01 | 0.03 | 0.01 | 14.8 | 8 | 0.03 | 0 | 1081.1 | 1678.6 | 5.8
Fe0.670C0.00564Mn0.000103Si0.000201Cr0.158Ni0.0000963Mo0.0300V0.00477N0.00121Nb0.0000608Co0.129Al0.000628 | 0.12 | 0.01 | 0.01 | 14.52 | 0.01 | 5.09 | 0.43 | 0.03 | 0.01 | 13.48 | 0 | 0.03 | 0 | 1515.8 | 2101.5 | 6
Fe0.670C0.00798Mn0.000103Si0.000201Cr0.155Ni0.0000961Mo0.0299V0.00454N0.00121Nb0.0000607Co0.131Al0.000627 | 0.17 | 0.01 | 0.01 | 14.26 | 0.01 | 5.09 | 0.41 | 0.03 | 0.01 | 13.64 | 0 | 0.03 | 0 | 1502 | 2094.6 | 11
Fe0.671C0.000470Mn0.000514Si0.00100Cr0.000109Ni0.141Mo0.00882V0.000111Nb0.0000607Co0.147Al0.0159Ti0.0137 | 0.01 | 0.05 | 0.05 | 0.01 | 14.7 | 1.5 | 0.01 | 0 | 0.01 | 15.3 | 0 | 0.76 | 1.16 | 2157.3 | 2239.3 | 8.5
Fe0.671C0.00189Mn0.00569Si0.00547Cr0.134Ni0.0000969Mo0.0347V0.000112N0.00122Nb0.0000612Co0.145Al0.000632 | 0.04 | 0.55 | 0.27 | 12.29 | 0.01 | 5.85 | 0.01 | 0.03 | 0.01 | 15 | 0 | 0.03 | 0 | 1287.4 | 1891.1 | 11
Fe0.671C0.00376Mn0.000103Si0.000201Cr0.157Ni0.0000962Mo0.0294V0.00510N0.00282Nb0.0000608Co0.130Al0.000628 | 0.08 | 0.01 | 0.01 | 14.48 | 0.01 | 4.99 | 0.46 | 0.07 | 0.01 | 13.56 | 0 | 0.03 | 0 | 1311.4 | 2016.5 | 13.3
Fe0.671C0.00925Mn0.00516Si0.0103Cr0.135Ni0.00965Mo0.0115V0.000109Nb0.0000598Co0.147Al0.000618 | 0.2 | 0.51 | 0.52 | 12.66 | 1.02 | 1.99 | 0.01 | 0 | 0.01 | 15.56 | 0 | 0.03 | 0 | 1245.4 | 1754.6 | 18.5
Fe0.672C0.00473Mn0.00527Si0.00647Cr0.131Ni0.0000968Mo0.0373V0.000111N0.00162Nb0.0000611Co0.141Al0.000631 | 0.1 | 0.51 | 0.32 | 12 | 0.01 | 6.3 | 0.01 | 0.04 | 0.01 | 14.6 | 0 | 0.03 | 0 | 1155 | 1848 | 13.4
Fe0.672C0.00564Mn0.000103Si0.000201Cr0.156Ni0.0000962Mo0.0294V0.00454N0.00121Nb0.0000608Co0.129Al0.00105 | 0.12 | 0.01 | 0.01 | 14.4 | 0.01 | 4.99 | 0.41 | 0.03 | 0.01 | 13.45 | 0 | 0.05 | 0 | 1322.9 | 1984.3 | 16
Fe0.673C0.000475Mn0.000104Si0.000203Cr0.000110Ni0.144Mo0.0149V0.000112Nb0.0000614Co0.145Al0.000635Ti0.0215 | 0.01 | 0.01 | 0.01 | 0.01 | 14.8 | 2.5 | 0.01 | 0 | 0.01 | 15 | 0 | 0.03 | 1.8 | 1571.2 | 1701.7 | 10.6
Fe0.673C0.000475Mn0.000104Si0.000203Cr0.000110Ni0.180Mo0.0286V0.00482Nb0.0000614Co0.0842Al0.0201Ti0.00858 | 0.01 | 0.01 | 0.01 | 0.01 | 18.5 | 4.8 | 0.43 | 0 | 0.01 | 8.7 | 0 | 0.95 | 0.72 | 1288.4 | 1453.8 | 20
Fe0.673C0.000908Mn0.0000992Si0.0361Cr0.167Ni0.0372Mo0.000114V0.000107Nb0.0000587Co0.0851Al0.000404Ti0.000569 | 0.02 | 0.01 | 1.86 | 15.9 | 4 | 0.02 | 0.01 | 0 | 0.01 | 9.2 | 0 | 0.02 | 0.05 | 1143.7 | 1350.4 | 17
Fe0.674C0.00752Mn0.000103Si0.000201Cr0.156Ni0.0000961Mo0.0303V0.000111N0.00121Nb0.0000607Co0.129Al0.00146 | 0.16 | 0.01 | 0.01 | 14.36 | 0.01 | 5.15 | 0.01 | 0.03 | 0.01 | 13.45 | 0 | 0.07 | 0 | 1460.7 | 2067 | 12
Fe0.674C0.00925Mn0.00516Si0.0101Cr0.135Ni0.00975Mo0.0115V0.000109Nb0.0000598Co0.145Al0.000618 | 0.2 | 0.51 | 0.51 | 12.59 | 1.03 | 1.98 | 0.01 | 0 | 0.01 | 15.4 | 0 | 0.03 | 0 | 1300.3 | 1741.5 | 17.9
Fe0.674C0.0112Mn0.000102Si0.000199Cr0.0957Ni0.0829Mo0.00874V0.00307Nb0.0000602Co0.123Al0.000622Ti0.000234 | 0.24 | 0.01 | 0.01 | 8.9 | 8.7 | 1.5 | 0.28 | 0 | 0.01 | 13 | 0 | 0.03 | 0.02 | 1309.1 | 1757 | 14.3
Fe0.675C0.00705Mn0.000103Si0.000201Cr0.157Ni0.0000962Mo0.0294V0.000111Nb0.0000608Co0.129Al0.00105 | 0.15 | 0.01 | 0.01 | 14.5 | 0.01 | 5 | 0.01 | 0 | 0.01 | 13.5 | 0 | 0.05 | 0 | 1338 | 1792.7 | 14.1
Fe0.676C0.000475Mn0.000104Si0.000203Cr0.000110Ni0.180Mo0.0279V0.000112Nb0.0000614Co0.0852Al0.0216Ti0.00846 | 0.01 | 0.01 | 0.01 | 0.01 | 18.5 | 4.7 | 0.01 | 0 | 0.01 | 8.8 | 0 | 1.02 | 0.71 | 1309.1 | 1495.1 | 19
Fe0.677C0.000478Mn0.000104Si0.000204Cr0.000110Ni0.146Mo0.0188V0.000113Nb0.0000617Co0.149Al0.000638Ti0.00839 | 0.01 | 0.01 | 0.01 | 0.01 | 14.9 | 3.15 | 0.01 | 0 | 0.01 | 15.3 | 0 | 0.03 | 0.7 | 1669.3 | 1726.8 | 10.8
Fe0.677C0.00916Mn0.000100Si0.0294Cr0.134Ni0.00881Mo0.0113V0.000108Nb0.000474Co0.129Al0.000611 | 0.2 | 0.01 | 1.5 | 12.63 | 0.94 | 1.98 | 0.01 | 0 | 0.08 | 13.83 | 0 | 0.03 | 0 | 1382.2 | 1764.8 | 18.5
Fe0.678C0.000464Mn0.000102Si0.000199Cr0.0873Ni0.114Mo0.000116V0.000110Nb0.0000600Co0.0992Al0.00806Ti0.0129 | 0.01 | 0.01 | 0.01 | 8.14 | 11.95 | 0.02 | 0.01 | 0 | 0.01 | 10.48 | 0 | 0.39 | 1.11 | 1768 | 1828.6 | 10 | 59
Fe0.678C0.00421Mn0.00645Si0.00741Cr0.133Ni0.0000958Mo0.0233V0.000110N0.00161Nb0.0000605Co0.145Al0.000625 | 0.09 | 0.63 | 0.37 | 12.3 | 0.01 | 3.97 | 0.01 | 0.04 | 0.01 | 15.2 | 0 | 0.03 | 0 | 1131.9 | 1595.4 | 13.4
Fe0.679C0.00705Mn0.000103Si0.000201Cr0.153Ni0.00135Mo0.0282V0.00233Nb0.0000608Co0.128Al0.000628 | 0.15 | 0.01 | 0.01 | 14.13 | 0.14 | 4.8 | 0.21 | 0 | 0.01 | 13.33 | 0 | 0.03 | 0 | 1341.7 | 1745.5 | 18.5
Fe0.680Mn0.000102Si0.000199Cr0.127Ni0.0976Mo0.00856V0.000110Nb0.0000601Co0.0709Al0.00891Ti0.00654 | 0 | 0.01 | 0.01 | 11.85 | 10.25 | 1.47 | 0.01 | 0 | 0.01 | 7.48 | 0 | 0.43 | 0.56 | 1586.7 | 1671.3 | 10 | 62
Fe0.680Mn0.000104Si0.000204Cr0.111Ni0.0680Mo0.0327V0.000112N0.000408Nb0.0000616Co0.106Al0.000636 | 0 | 0.01 | 0.01 | 10.09 | 6.98 | 5.48 | 0.01 | 0.01 | 0.01 | 10.96 | 0 | 0.03 | 0 | 1373.9 | 1640.2 | 11.4
Fe0.681C0.000478Mn0.000104Si0.000204Cr0.000110Ni0.181Mo0.0293V0.00439Nb0.0000618Co0.0847Al0.0108Ti0.00779 | 0.01 | 0.01 | 0.01 | 0.01 | 18.5 | 4.9 | 0.39 | 0 | 0.01 | 8.7 | 0 | 0.51 | 0.65 | 1164.4 | 1371.1 | 22
Fe0.681C0.00744Mn0.000102Si0.000199Cr0.154Ni0.0000952Mo0.0175V0.0106N0.00120Nb0.0000601Co0.126Al0.00104 | 0.16 | 0.01 | 0.01 | 14.36 | 0.01 | 3.01 | 0.97 | 0.03 | 0.01 | 13.33 | 0 | 0.05 | 0 | 1240.2 | 1598.5 | 14
Fe0.681C0.00877Mn0.00464Si0.00968Cr0.135Ni0.00898Mo0.00861V0.000109Nb0.0000597Co0.142Al0.000617 | 0.19 | 0.46 | 0.49 | 12.67 | 0.95 | 1.49 | 0.01 | 0 | 0.01 | 15.1 | 0 | 0.03 | 0 | 1250.8 | 1737.4 | 18.1
Fe0.682C0.00515Mn0.000102Si0.000200Cr0.0995Ni0.0355Mo0.0117V0.00552Nb0.0000605Co0.159Al0.000625Ti0.000353 | 0.11 | 0.01 | 0.01 | 9.2 | 3.7 | 2 | 0.5 | 0 | 0.01 | 16.7 | 0 | 0.03 | 0.03 | 1453.8 | 1701.8 | 17
Fe0.682C0.00877Mn0.000202Si0.00967Cr0.134Ni0.00907Mo0.00861V0.00501Nb0.0000597Co0.142Al0.000616 | 0.19 | 0.02 | 0.49 | 12.54 | 0.96 | 1.49 | 0.46 | 0 | 0.01 | 15.1 | 0 | 0.03 | 0 | 1241 | 1719.7 | 18.5
Fe0.682C0.00925Mn0.000101Si0.0101Cr0.134Ni0.00899Mo0.0115V0.000109Nb0.000479Co0.143Al0.000618 | 0.2 | 0.01 | 0.51 | 12.51 | 0.95 | 1.98 | 0.01 | 0 | 0.08 | 15.16 | 0 | 0.03 | 0 | 1314.2 | 1775.6 | 15.3
Fe0.683C0.00704Mn0.000103Si0.000201Cr0.156Ni0.0000961Mo0.0299V0.00454N0.00121Nb0.0000607Co0.117Al0.000836 | 0.15 | 0.01 | 0.01 | 14.36 | 0.01 | 5.09 | 0.41 | 0.03 | 0.01 | 12.23 | 0 | 0.04 | 0 | 1471 | 1939.6 | 12.5
Fe0.683C0.00749Mn0.000102Si0.000200Cr0.156Ni0.0000958Mo0.0309V0.00453N0.00522Nb0.0000605Co0.112Al0.000834 | 0.16 | 0.01 | 0.01 | 14.4 | 0.01 | 5.28 | 0.41 | 0.13 | 0.01 | 11.74 | 0 | 0.04 | 0 | 1646.7 | 2149.7 | 10
Fe0.683C0.00925Mn0.000202Si0.00969Cr0.134Ni0.00890Mo0.0114V0.000109Nb0.000120Co0.142Al0.000618 | 0.2 | 0.02 | 0.49 | 12.55 | 0.94 | 1.97 | 0.01 | 0 | 0.02 | 15.08 | 0 | 0.03 | 0 | 1258.6 | 1738.3 | 16.9
Fe0.684C0.00699Mn0.000102Si0.000199Cr0.155Ni0.0000953Mo0.0177V0.00450N0.00120Nb0.0000602Co0.130Al0.000622 | 0.15 | 0.01 | 0.01 | 14.36 | 0.01 | 3.04 | 0.41 | 0.03 | 0.01 | 13.64 | 0 | 0.03 | 0 | 1233.3 | 1612.3 | 14
Fe0.684C0.00795Mn0.000102Si0.000200Cr0.156Ni0.0000957Mo0.0306V0.00452N0.00481Nb0.0000604Co0.109Al0.00271 | 0.17 | 0.01 | 0.01 | 14.48 | 0.01 | 5.22 | 0.41 | 0.12 | 0.01 | 11.41 | 0 | 0.13 | 0 | 1536.5 | 2135.9 | 10
Fe0.684C0.00920Mn0.000101Si0.0197Cr0.134Ni0.00885Mo0.0114V0.00228Nb0.000476Co0.129Al0.000614 | 0.2 | 0.01 | 1 | 12.6 | 0.94 | 1.98 | 0.21 | 0 | 0.08 | 13.77 | 0 | 0.03 | 0 | 1344.4 | 1736.9 | 17.8
Fe0.685C0.00877Mn0.000101Si0.00967Cr0.134Ni0.00907Mo0.00855V0.00359Nb0.0000597Co0.141Al0.000617 | 0.19 | 0.01 | 0.49 | 12.53 | 0.96 | 1.48 | 0.33 | 0 | 0.01 | 14.95 | 0 | 0.03 | 0 | 1218.4 | 1738.3 | 19.3
Fe0.685C0.0101Mn0.000101Si0.0199Cr0.134Ni0.00884Mo0.0114V0.000108Nb0.000475Co0.129Al0.000614 | 0.22 | 0.01 | 1.01 | 12.61 | 0.94 | 1.98 | 0.01 | 0 | 0.08 | 13.78 | 0 | 0.03 | 0 | 1383.7 | 1773.6 | 16.2
Fe0.685C0.0112Mn0.000102Si0.000199Cr0.0957Ni0.0705Mo0.00991V0.00307Nb0.0000602Co0.123Al0.000622Ti0.000351 | 0.24 | 0.01 | 0.01 | 8.9 | 7.4 | 1.7 | 0.28 | 0 | 0.01 | 13 | 0 | 0.03 | 0.03 | 1550.3 | 1940.7 | 14.3
Fe0.685C0.0116Mn0.000101Si0.000198Cr0.151Ni0.00882Mo0.0116V0.000109Nb0.000479Co0.131Al0.000619 | 0.25 | 0.01 | 0.01 | 14.09 | 0.93 | 2 | 0.01 | 0 | 0.08 | 13.88 | 0 | 0.03 | 0 | 1438.6 | 1826.1 | 11
Fe0.686C0.000466Mn0.000102Si0.000199Cr0.0951Ni0.103Mo0.00694V0.00450Nb0.0000602Co0.0877Al0.00892Ti0.00666 | 0.01 | 0.01 | 0.01 | 8.84 | 10.81 | 1.19 | 0.41 | 0 | 0.01 | 9.24 | 0 | 0.43 | 0.57 | 1755.2 | 1820.7 | 10 | 80
Fe0.686C0.000469Mn0.000410Si0.000802Cr0.107Ni0.0671Mo0.0161Co0.0767W0.00745Al0.0376 | 0.01 | 0.04 | 0.04 | 9.9 | 6.99 | 2.75 | 0 | 0 | 0 | 8.02 | 2.43 | 1.8 | 0 | 1680.6 | 1768.7 | 6.5
Fe0.686C0.000478Mn0.000104Si0.000204Cr0.000110Ni0.143Mo0.0185V0.000113Nb0.0000618Co0.150Al0.000638Ti0.00144 | 0.01 | 0.01 | 0.01 | 0.01 | 14.6 | 3.1 | 0.01 | 0 | 0.01 | 15.4 | 0 | 0.03 | 0.12 | 1267.1 | 1331.5 | 15.8
Fe0.686C0.000910Mn0.0000995Si0.0354Cr0.146Ni0.0475Mo0.000114V0.000107Nb0.0000588Co0.0825Al0.000405Ti0.000457 | 0.02 | 0.01 | 1.82 | 13.9 | 5.1 | 0.02 | 0.01 | 0 | 0.01 | 8.9 | 0 | 0.02 | 0.04 | 1226.4 | 1329.8 | 17
Fe0.687C0.000467Mn0.000102Si0.000200Cr0.0835Ni0.114Mo0.00573V0.000110Nb0.0000604Co0.0947Al0.00562Ti0.00832 | 0.01 | 0.01 | 0.01 | 7.74 | 11.91 | 0.98 | 0.01 | 0 | 0.01 | 9.95 | 0 | 0.27 | 0.71 | 1779.7 | 1856.2 | 10 | 84
Fe0.687C0.00974Mn0.000101Si0.000198Cr0.151Ni0.00883Mo0.0116V0.000109Nb0.000480Co0.131Al0.000620 | 0.21 | 0.01 | 0.01 | 14.08 | 0.93 | 2 | 0.01 | 0 | 0.08 | 13.83 | 0 | 0.03 | 0 | 1372.9 | 1800.2 | 16.8
Fe0.687C0.0162Mn0.000101Si0.000199Cr0.0965Ni0.0142Mo0.0116V0.00328Nb0.0000600Co0.170Al0.000620Ti0.000233 | 0.35 | 0.01 | 0.01 | 9 | 1.5 | 2 | 0.3 | 0 | 0.01 | 18 | 0 | 0.03 | 0.02 | 1731.7 | 2232.4 | 10 | 86
Fe0.687Mn0.000102Si0.000199Cr0.119Ni0.0952Mo0.00716V0.000110Nb0.0000601Co0.0712W0.000851Al0.0118Ti0.00689 | 0 | 0.01 | 0.01 | 11.11 | 10 | 1.23 | 0.01 | 0 | 0.01 | 7.51 | 0.28 | 0.57 | 0.59 | 1729.4 | 1817.2 | 10 | 87
Fe0.688C0.00877Mn0.000101Si0.00987Cr0.134Ni0.00898Mo0.00856V0.000109Nb0.0000597Co0.141Al0.000617 | 0.19 | 0.01 | 0.5 | 12.53 | 0.95 | 1.48 | 0.01 | 0 | 0.01 | 15.02 | 0 | 0.03 | 0 | 1311.1 | 1789.4 | 16.2
Fe0.689C0.000476Mn0.000104Si0.000204Cr0.111Ni0.0683Mo0.0327V0.000112Nb0.0000615Co0.0975Al0.000636 | 0.01 | 0.01 | 0.01 | 10.12 | 7.01 | 5.48 | 0.01 | 0 | 0.01 | 10.05 | 0 | 0.03 | 0 | 1486.2 | 1700.3 | 14.6
Fe0.689C0.00193Mn0.000105Si0.000206Cr0.000111Ni0.185Mo0.0362V0.000114Nb0.0000623Co0.0785Al0.00343Ti0.00507 | 0.04 | 0.01 | 0.01 | 0.01 | 18.8 | 6 | 0.01 | 0 | 0.01 | 8 | 0 | 0.16 | 0.42 | 1012.8 | 1198.9 | 6
Fe0.690C0.00697Mn0.000102Si0.000199Cr0.150Ni0.00885Mo0.0116V0.000110Nb0.000481Co0.130Al0.000621 | 0.15 | 0.01 | 0.01 | 14.01 | 0.93 | 1.99 | 0.01 | 0 | 0.08 | 13.76 | 0 | 0.03 | 0 | 1278.2 | 1610.8 | 17.7
Fe0.690C0.00785Mn0.000101Si0.0154Cr0.134Ni0.00898Mo0.0115V0.000109Nb0.000477Co0.132Al0.000617 | 0.17 | 0.01 | 0.78 | 12.54 | 0.95 | 1.99 | 0.01 | 0 | 0.08 | 13.99 | 0 | 0.03 | 0 | 1368.5 | 1727.5 | 17.3
Fe0.690C0.00970Mn0.000101Si0.0111Cr0.134Ni0.00936Mo0.0114V0.00370Nb0.000478Co0.129Al0.000617 | 0.21 | 0.01 | 0.56 | 12.54 | 0.99 | 1.97 | 0.34 | 0 | 0.08 | 13.76 | 0 | 0.03 | 0 | 1280.7 | 1772.2 | 12.5
Fe0.692C0.00837Mn0.00112Si0.00179Cr0.000107Ni0.169Mo0.000116V0.0474Nb0.0000601Co0.0764Al0.00228Ti0.000933 | 0.18 | 0.11 | 0.09 | 0.01 | 17.8 | 0.02 | 4.32 | 0 | 0.01 | 8.06 | 0 | 0.11 | 0.08 | 1605.4 | 1639.8 | 13
Fe0.692C0.00968Mn0.000101Si0.0144Cr0.133Ni0.00887Mo0.0114V0.000109Nb0.000477Co0.130Al0.000616 | 0.21 | 0.01 | 0.73 | 12.51 | 0.94 | 1.98 | 0.01 | 0 | 0.08 | 13.78 | 0 | 0.03 | 0 | 1369.5 | 1759.4 | 15.9
Fe0.693C0.000454Mn0.0000993Si0.0334Cr0.165Ni0.0381Mo0.000114V0.000107Nb0.0000587Co0.0685Al0.000405Ti0.000456 | 0.01 | 0.01 | 1.72 | 15.7 | 4.1 | 0.02 | 0.01 | 0 | 0.01 | 7.4 | 0 | 0.02 | 0.04 | 1205.8 | 1281.5 | 16
Fe0.693C0.00877Mn0.000101Si0.0144Cr0.133Ni0.00897Mo0.0114V0.000109Nb0.000477Co0.130Al0.000616 | 0.19 | 0.01 | 0.73 | 12.47 | 0.95 | 1.98 | 0.01 | 0 | 0.08 | 13.78 | 0 | 0.03 | 0 | 1275.3 | 1741.8 | 17.6
Fe0.694C0.0103Mn0.000102Si0.000200Cr0.0917Ni0.0440Mo0.00877V0.00308Nb0.0000604Co0.146W0.00153Al0.000624Ti0.000352 | 0.22 | 0.01 | 0.01 | 8.5 | 4.6 | 1.5 | 0.28 | 0 | 0.01 | 15.3 | 0.5 | 0.03 | 0.03 | 1575.5 | 1998.1 | 14.7
Fe0.695C0.00971Mn0.000101Si0.00988Cr0.134Ni0.00889Mo0.0115V0.000109Nb0.000478Co0.130Al0.000617 | 0.21 | 0.01 | 0.5 | 12.55 | 0.94 | 1.98 | 0.01 | 0 | 0.08 | 13.75 | 0 | 0.03 | 0 | 1369.5 | 1767.4 | 17.7
Fe0.695C0.0106Mn0.000101Si0.0103Cr0.133Ni0.00898Mo0.0114V0.000109Nb0.000478Co0.130Al0.000617 | 0.23 | 0.01 | 0.52 | 12.47 | 0.95 | 1.97 | 0.01 | 0 | 0.08 | 13.78 | 0 | 0.03 | 0 | 1359.7 | 1809.9 | 7.3
Fe0.696C0.00143Mn0.000105Si0.000204Cr0.000110Ni0.180Mo0.0293V0.000113Nb0.0000618Co0.0682Al0.00319Ti0.0212 | 0.03 | 0.01 | 0.01 | 0.01 | 18.4 | 4.9 | 0.01 | 0 | 0.01 | 7 | 0 | 0.15 | 1.77 | 1233.3 | 1378 | 24
Fe0.696C0.00878Mn0.000101Si0.00989Cr0.135Ni0.00927Mo0.0113V0.000109Nb0.000120Co0.129Al0.000617 | 0.19 | 0.01 | 0.5 | 12.64 | 0.98 | 1.95 | 0.01 | 0 | 0.02 | 13.67 | 0 | 0.03 | 0 | 1376.3 | 1732.4 | 17.7
Fe0.696C0.00925Mn0.000101Si0.000198Cr0.148Ni0.0107Mo0.00573V0.000109Nb0.000538Co0.129Al0.000617 | 0.2 | 0.01 | 0.01 | 13.82 | 1.13 | 0.99 | 0.01 | 0 | 0.09 | 13.74 | 0 | 0.03 | 0 | 1376.7 | 1809.3 | 18
Fe0.696C0.00974Mn0.000101Si0.000198Cr0.150Ni0.0000949Mo0.0116V0.000109Nb0.000480Co0.130Al0.000619 | 0.21 | 0.01 | 0.01 | 14.04 | 0.01 | 1.99 | 0.01 | 0 | 0.08 | 13.79 | 0 | 0.03 | 0 | 1348.9 | 1727.5 | 9.6
Fe0.697C0.00972Mn0.000101Si0.00732Cr0.135Ni0.00909Mo0.0115V0.000109Nb0.000479Co0.130Al0.000618 | 0.21 | 0.01 | 0.37 | 12.59 | 0.96 | 1.98 | 0.01 | 0 | 0.08 | 13.75 | 0 | 0.03 | 0 | 1332.7 | 1774.1 | 16.8
Fe0.699C0.000478Mn0.000104Si0.000204Cr0.000110Ni0.166Mo0.0287V0.00383Nb0.0000618Co0.0847Al0.00829Ti0.00803 | 0.01 | 0.01 | 0.01 | 0.01 | 17 | 4.8 | 0.34 | 0 | 0.01 | 8.7 | 0 | 0.39 | 0.67 | 1287.3 | 1429.7 | 19.3
Fe0.699C0.000946Mn0.000103Si0.000202Cr0.000109Ni0.140Mo0.00545V0.000112Nb0.0000612Co0.148Al0.000632Ti0.00487 | 0.02 | 0.01 | 0.01 | 0.01 | 14.5 | 0.92 | 0.01 | 0 | 0.01 | 15.4 | 0 | 0.03 | 0.41 | 1212 | 1272.2 | 14.8
Fe0.700C0.000479Mn0.000523Si0.00102Cr0.000111Ni0.170Mo0.0298V0.000113Nb0.0000619Co0.0771Al0.00277Ti0.0180 | 0.01 | 0.05 | 0.05 | 0.01 | 17.4 | 4.97 | 0.01 | 0 | 0.01 | 7.9 | 0 | 0.13 | 1.5 | 2356.4 | 2404.6 | 8
Fe0.700C0.00927Mn0.000101Si0.00594Cr0.133Ni0.00901Mo0.0114V0.000109Nb0.000479Co0.130Al0.000619 | 0.2 | 0.01 | 0.3 | 12.46 | 0.95 | 1.97 | 0.01 | 0 | 0.08 | 13.75 | 0 | 0.03 | 0 | 1299.8 | 1770.2 | 13.6
Fe0.701C0.00750Mn0.000102Si0.000200Cr0.154Ni0.0000959Mo0.0289V0.00508N0.00121Nb0.0000606Co0.101Al0.000835 | 0.16 | 0.01 | 0.01 | 14.26 | 0.01 | 4.93 | 0.46 | 0.03 | 0.01 | 10.55 | 0 | 0.04 | 0 | 1405.6 | 1894.8 | 14
Fe0.702C0.000943Mn0.000103Si0.000202Cr0.000109Ni0.142Mo0.000118V0.000111Nb0.0000609Co0.149Al0.000629Ti0.00509 | 0.02 | 0.01 | 0.01 | 0.01 | 14.7 | 0.02 | 0.01 | 0 | 0.01 | 15.5 | 0 | 0.03 | 0.43 | 1144.8 | 1176.2 | 16.5
Fe0.702C0.00930Mn0.000102Si0.000199Cr0.133Ni0.0115Mo0.0117V0.000110Nb0.000481Co0.131Al0.000621 | 0.2 | 0.01 | 0.01 | 12.43 | 1.21 | 2.01 | 0.01 | 0 | 0.08 | 13.82 | 0 | 0.03 | 0 | 1423.8 | 1818.8 | 16.5
Fe0.702Mn0.000102Si0.000200Cr0.154Ni0.0793Mo0.0152V0.000110Nb0.0000604Co0.0409Al0.00208Ti0.00574 | 0 | 0.01 | 0.01 | 14.3 | 8.3 | 2.6 | 0.01 | 0 | 0.01 | 4.3 | 0 | 0.1 | 0.49 | 1350.4 | 1478 | 10 | 113
Fe0.702Mn0.000102Si0.000200Cr0.154Ni0.0802Mo0.0146V0.000110Nb0.0000604Co0.0409Al0.00249Ti0.00551 | 0 | 0.01 | 0.01 | 14.3 | 8.4 | 2.5 | 0.01 | 0 | 0.01 | 4.3 | 0 | 0.12 | 0.47 | 1274.7 | 1347 | 10 | 114
Fe0.703C0.000908Mn0.0000992Si0.0375Cr0.146Ni0.0557Mo0.000114V0.000107Nb0.0000587Co0.0555Al0.000606Ti0.000569 | 0.02 | 0.01 | 1.93 | 13.9 | 6 | 0.02 | 0.01 | 0 | 0.01 | 6 | 0 | 0.03 | 0.05 | 1130 | 1212.6 | 14
Fe0.703C0.00274Mn0.0209Si0.00625Cr0.173Ni0.0481Mo0.00864V0.000108Nb0.0000591Co0.0189Al0.0179 | 0.06 | 2.09 | 0.32 | 16.42 | 5.14 | 1.51 | 0.01 | 0 | 0.01 | 2.03 | 0 | 0.88 | 0 | 1237 | 1374.2 | 9.9
Fe0.703C0.00883Mn0.000102Si0.000199Cr0.135Ni0.00942Mo0.0115V0.000110Nb0.000421Co0.131Al0.000621 | 0.19 | 0.01 | 0.01 | 12.61 | 0.99 | 1.98 | 0.01 | 0 | 0.07 | 13.79 | 0 | 0.03 | 0 | 1371.4 | 1730.5 | 15.6
Fe0.703C0.00927Mn0.000101Si0.000198Cr0.128Ni0.0235Mo0.00574V0.000109Nb0.000599Co0.129Al0.000619 | 0.2 | 0.01 | 0.01 | 11.94 | 2.48 | 0.99 | 0.01 | 0 | 0.1 | 13.64 | 0 | 0.03 | 0 | 1273.3 | 1640.2 | 18.6
Fe0.704C0.000476Mn0.000104Si0.000203Cr0.000110Ni0.148Mo0.0304V0.000112Nb0.0000615Co0.0892Al0.0191Ti0.00835 | 0.01 | 0.01 | 0.01 | 0.01 | 15.2 | 5.1 | 0.01 | 0 | 0.01 | 9.2 | 0 | 0.9 | 0.7 | 1393.5 | 1521.4 | 13.8
Fe0.705C0.000475Mn0.000104Si0.000203Cr0.000110Ni0.147Mo0.0304V0.000112Nb0.0000615Co0.0891Al0.0195Ti0.00835 | 0.01 | 0.01 | 0.01 | 0.01 | 15.1 | 5.1 | 0.01 | 0 | 0.01 | 9.2 | 0 | 0.92 | 0.7 | 1580.1 | 1719.1 | 10.2
Fe0.706C0.000906Mn0.0000990Si0.0372Cr0.162Ni0.0361Mo0.000113V0.000107Nb0.0000586Co0.0554Al0.000806Ti0.000796 | 0.02 | 0.01 | 1.92 | 15.5 | 3.9 | 0.02 | 0.01 | 0 | 0.01 | 6 | 0 | 0.04 | 0.07 | 1109.3 | 1178.2 | 12
Fe0.706C0.0106Mn0.000101Si0.00712Cr0.135Ni0.00899Mo0.0114V0.000109Nb0.000478Co0.120Al0.000617 | 0.23 | 0.01 | 0.36 | 12.6 | 0.95 | 1.97 | 0.01 | 0 | 0.08 | 12.77 | 0 | 0.03 | 0 | 1302.8 | 1721.7 | 18.1
Fe0.706C0.0116Mn0.000101Si0.000199Cr0.0965Ni0.0589Mo0.00755V0.00317Nb0.0000600Co0.115Al0.000620Ti0.000349 | 0.25 | 0.01 | 0.01 | 9 | 6.2 | 1.3 | 0.29 | 0 | 0.01 | 12.2 | 0 | 0.03 | 0.03 | 1405.6 | 1798.3 | 16
Fe0.707C0.000959Mn0.000105Si0.000205Cr0.000111Ni0.182Mo0.0306V0.000113Nb0.0000620Co0.0655Al0.00256Ti0.0107 | 0.02 | 0.01 | 0.01 | 0.01 | 18.6 | 5.1 | 0.01 | 0 | 0.01 | 6.7 | 0 | 0.12 | 0.89 | 1088.6 | 1226.4 | 21
Fe0.707C0.000959Mn0.000105Si0.000205Cr0.000111Ni0.183Mo0.0306V0.000113Nb0.0000620Co0.0675Al0.00256Ti0.00770 | 0.02 | 0.01 | 0.01 | 0.01 | 18.6 | 5.1 | 0.01 | 0 | 0.01 | 6.9 | 0 | 0.12 | 0.64 | 1026.6 | 1178.2 | 14
Fe0.707C0.0112Mn0.000102Si0.000199Cr0.0956Ni0.0485Mo0.00990V0.00318Nb0.0000601Co0.123Al0.000621Ti0.000350 | 0.24 | 0.01 | 0.01 | 8.9 | 5.1 | 1.7 | 0.29 | 0 | 0.01 | 13 | 0 | 0.03 | 0.03 | 1429.7 | 1925.8 | 15.5
Fe0.709C0.0103Mn0.000102Si0.000200Cr0.0328Ni0.107Mo0.00692V0.000110Nb0.0000605Co0.133Al0.000625Ti0.000117 | 0.22 | 0.01 | 0.01 | 3.03 | 11.17 | 1.18 | 0.01 | 0 | 0.01 | 13.89 | 0 | 0.03 | 0.01 | 1810 | 1970 | 12.2
Fe0.710C0.000477Mn0.000104Si0.000204Cr0.000110Ni0.149Mo0.0305V0.000112Nb0.0000617Co0.0885Al0.0127Ti0.00814 | 0.01 | 0.01 | 0.01 | 0.01 | 15.3 | 5.1 | 0.01 | 0 | 0.01 | 9.1 | 0 | 0.6 | 0.68 | 1123.1 | 1198.9 | 13
Fe0.711C0.00699Mn0.000102Si0.000199Cr0.0969Ni0.0458Mo0.00875V0.00549Nb0.0000603Co0.123Al0.000622Ti0.000234 | 0.15 | 0.01 | 0.01 | 9 | 4.8 | 1.5 | 0.5 | 0 | 0.01 | 13 | 0 | 0.03 | 0.02 | 1412.5 | 1688.1 | 10
Fe0.711C0.00931Mn0.000102Si0.000199Cr0.113Ni0.0237Mo0.0115V0.000110Nb0.000602Co0.130Al0.000622 | 0.2 | 0.01 | 0.01 | 10.53 | 2.49 | 1.98 | 0.01 | 0 | 0.1 | 13.67 | 0 | 0.03 | 0 | 1282.2 | 1668.7 | 17.8
Fe0.711C0.0108Mn0.000102Si0.000200Cr0.0336Ni0.108Mo0.00697V0.000110Nb0.0000605Co0.129Al0.000208Ti0.000117 | 0.23 | 0.01 | 0.01 | 3.11 | 11.26 | 1.19 | 0.01 | 0 | 0.01 | 13.48 | 0 | 0.01 | 0.01 | 1777.6 | 1954.6 | 15.6
Fe0.712C0.00143Mn0.000104Si0.000203Cr0.000110Ni0.146Mo0.0297V0.000112Nb0.00123Co0.0852Al0.0207Ti0.00310 | 0.03 | 0.01 | 0.01 | 0.01 | 15 | 5 | 0.01 | 0 | 0.2 | 8.8 | 0 | 0.98 | 0.26 | 1026.6 | 1164.4 | 35
Fe0.712C0.00144Mn0.000105Si0.000205Cr0.000111Ni0.180Mo0.0306V0.000113Nb0.0000620Co0.0655Al0.00235Ti0.00842 | 0.03 | 0.01 | 0.01 | 0.01 | 18.3 | 5.1 | 0.01 | 0 | 0.01 | 6.7 | 0 | 0.11 | 0.7 | 1109.3 | 1281.5 | 18
Fe0.712C0.00471Mn0.00639Si0.00746Cr0.133Ni0.0000964Mo0.0363V0.000111N0.00121Nb0.0000609Co0.0980Al0.000629 | 0.1 | 0.62 | 0.37 | 12.195 | 0.01 | 6.15 | 0.01 | 0.03 | 0.01 | 10.2 | 0 | 0.03 | 0 | 1258.2 | 1650.9 | 12
Fe0.712C0.0103Mn0.000102Si0.000200Cr0.0336Ni0.108Mo0.00698V0.000110Nb0.0000605Co0.129Al0.000208Ti0.000117 | 0.22 | 0.01 | 0.01 | 3.11 | 11.22 | 1.19 | 0.01 | 0 | 0.01 | 13.51 | 0 | 0.01 | 0.01 | 1743.5 | 1925.4 | 16.8
Fe0.713C0.00984Mn0.000102Si0.000200Cr0.0335Ni0.107Mo0.00698V0.000110Nb0.0000606Co0.129Al0.000209Ti0.000118 | 0.21 | 0.01 | 0.01 | 3.1 | 11.18 | 1.19 | 0.01 | 0 | 0.01 | 13.52 | 0 | 0.01 | 0.01 | 1792.1 | 1991.2 | 15
Fe0.713C0.0108Mn0.000102Si0.000200Cr0.0335Ni0.106Mo0.00697V0.000110Nb0.0000605Co0.129Al0.000208Ti0.000117 | 0.23 | 0.01 | 0.01 | 3.1 | 11.08 | 1.19 | 0.01 | 0 | 0.01 | 13.49 | 0 | 0.01 | 0.01 | 1741.8 | 1933.4 | 15.6
Fe0.713C0.0108Mn0.000102Si0.000200Cr0.0336Ni0.107Mo0.00691V0.000110Nb0.0000605Co0.128Al0.000208Ti0.000117 | 0.23 | 0.01 | 0.01 | 3.11 | 11.16 | 1.18 | 0.01 | 0 | 0.01 | 13.46 | 0 | 0.01 | 0.01 | 1746.6 | 1945.8 | 14.8
Fe0.713C0.0112Mn0.000102Si0.000200Cr0.0337Ni0.106Mo0.00697V0.000110Nb0.0000605Co0.128Al0.000208Ti0.000117 | 0.24 | 0.01 | 0.01 | 3.12 | 11.06 | 1.19 | 0.01 | 0 | 0.01 | 13.46 | 0 | 0.01 | 0.01 | 1804.2 | 2010.8 | 15.9
Fe0.714C0.00138Mn0.00602Si0.00589Cr0.154Ni0.0798Mo0.0144V0.000108Nb0.0000593Co0.0000935Al0.0245 | 0.03 | 0.6 | 0.3 | 14.5 | 8.5 | 2.5 | 0.01 | 0 | 0.01 | 0.01 | 0 | 1.2 | 0 | 1478.4 | 1617 | 5
Fe0.714C0.00984Mn0.000102Si0.000200Cr0.0336Ni0.106Mo0.00698V0.000110Nb0.0000605Co0.129Al0.000208Ti0.000118 | 0.21 | 0.01 | 0.01 | 3.11 | 11.11 | 1.19 | 0.01 | 0 | 0.01 | 13.48 | 0 | 0.01 | 0.01 | 1795.5 | 1991.9 | 13.4
Fe0.714C0.0108Mn0.000102Si0.000400Cr0.0337Ni0.106Mo0.00703V0.000110Nb0.0000605Co0.128Al0.000208Ti0.000117 | 0.23 | 0.01 | 0.02 | 3.12 | 11.03 | 1.2 | 0.01 | 0 | 0.01 | 13.45 | 0 | 0.01 | 0.01 | 1818 | 2022.2 | 14.4
Fe0.715C0.00378Mn0.00609Si0.00605Cr0.133Ni0.0000966Mo0.0372V0.000111N0.00202Nb0.0000610Co0.0962Al0.000630 | 0.08 | 0.59 | 0.3 | 12.16 | 0.01 | 6.3 | 0.01 | 0.05 | 0.01 | 10 | 0 | 0.03 | 0 | 1287.4 | 1801.8 | 9.7
Fe0.717C0.000960Mn0.000105Si0.000205Cr0.000111Ni0.178Mo0.0288V0.000113Nb0.00186Co0.0665Al0.00192Ti0.00494 | 0.02 | 0.01 | 0.01 | 0.01 | 18.1 | 4.8 | 0.01 | 0 | 0.3 | 6.8 | 0 | 0.09 | 0.41 | 1005.9 | 1109.3 | 28
Fe0.718C0.000473Mn0.000103Si0.000606Cr0.0866Ni0.0969Mo0.00118N0.000405Co0.0784W0.00707Al0.00421Ti0.00581 | 0.01 | 0.01 | 0.03 | 7.93 | 10.02 | 0.2 | 0 | 0.01 | 0 | 8.14 | 2.29 | 0.2 | 0.49 | 1525 | 1635 | 9.8
Fe0.718C0.00317Mn0.00594Si0.00581Cr0.178Ni0.0648Mo0.000113V0.000107Nb0.0000585Co0.0000922Al0.0242 | 0.07 | 0.6 | 0.3 | 17 | 7 | 0.02 | 0.01 | 0 | 0.01 | 0.01 | 0 | 1.2 | 0 | 1362.9 | 1447.6 | 9
Fe0.719C0.000945Mn0.000103Si0.000202Cr0.0557Ni0.108Mo0.0302V0.000111Nb0.0000611Co0.0597Al0.0149Ti0.0111 | 0.02 | 0.01 | 0.01 | 5.1 | 11.2 | 5.1 | 0.01 | 0 | 0.01 | 6.2 | 0 | 0.71 | 0.94 | 1071.4 | 1229.8 | 24.5
Fe0.720C0.000948Mn0.000104Si0.000203Cr0.0559Ni0.109Mo0.0303V0.00548Nb0.0000613Co0.0609Al0.00865Ti0.00880 | 0.02 | 0.01 | 0.01 | 5.1 | 11.2 | 5.1 | 0.49 | 0 | 0.01 | 6.3 | 0 | 0.41 | 0.74 | 1136.8 | 1205.8 | 22.5
Fe0.720C0.00407Mn0.0277Si0.00619Cr0.183Ni0.0411Mo0.000113V0.000107Nb0.0000585Co0.0000923Al0.0181 | 0.09 | 2.8 | 0.32 | 17.48 | 4.44 | 0.02 | 0.01 | 0 | 0.01 | 0.01 | 0 | 0.9 | 0 | 1236.6 | 1381.9 | 12.9
Fe0.721C0.000476Mn0.000104Si0.000203Cr0.0560Ni0.109Mo0.0304V0.0105Nb0.0000615Co0.0611Al0.00191Ti0.00931 | 0.01 | 0.01 | 0.01 | 5.1 | 11.2 | 5.1 | 0.94 | 0 | 0.01 | 6.3 | 0 | 0.09 | 0.78 | 1040.4 | 1164.4 | 22
Fe0.721C0.000955Mn0.000104Si0.000204Cr0.000110Ni0.143Mo0.0299V0.00484Nb0.00124Co0.0867Al0.0102Ti0.00240 | 0.02 | 0.01 | 0.01 | 0.01 | 14.6 | 5 | 0.43 | 0 | 0.2 | 8.9 | 0 | 0.48 | 0.2 | 1026.6 | 1178.2 | 18
Fe0.721C0.000955Mn0.000104Si0.000204Cr0.000110Ni0.146Mo0.0287V0.00293Nb0.0000617Co0.0846Al0.00765Ti0.00850 | 0.02 | 0.01 | 0.01 | 0.01 | 14.9 | 4.8 | 0.26 | 0 | 0.01 | 8.7 | 0 | 0.36 | 0.71 | 1164.4 | 1260.9 | 24
Fe0.721C0.00189Mn0.00455Si0.00647Cr0.131Ni0.0000967Mo0.0364V0.000111N0.00122Nb0.0000611Co0.0963Al0.000631 | 0.04 | 0.44 | 0.32 | 12 | 0.01 | 6.16 | 0.01 | 0.03 | 0.01 | 10 | 0 | 0.03 | 0 | 1219.7 | 1674 | 12.5
Fe0.721C0.00191Mn0.000104Si0.000204Cr0.000110Ni0.147Mo0.0299V0.000113Nb0.00123Co0.0856Al0.0106Ti0.00288 | 0.04 | 0.01 | 0.01 | 0.01 | 15 | 5 | 0.01 | 0 | 0.2 | 8.8 | 0 | 0.5 | 0.24 | 1019.7 | 1157.5 | 15
Fe0.721C0.00970Mn0.000101Si0.0119Cr0.0875Ni0.0246Mo0.00752V0.00316Nb0.0000597Co0.134Al0.000617Ti0.000232 | 0.21 | 0.01 | 0.6 | 8.2 | 2.6 | 1.3 | 0.29 | 0 | 0.01 | 14.2 | 0 | 0.03 | 0.02 | 1391.8 | 1839.6 | 11
Fe0.722C0.000475Mn0.000104Si0.000203Cr0.0549Ni0.109Mo0.0297V0.000112Nb0.0000614Co0.0600Al0.00190Ti0.0216 | 0.01 | 0.01 | 0.01 | 5 | 11.2 | 5 | 0.01 | 0 | 0.01 | 6.2 | 0 | 0.09 | 1.81 | 1164.4 | 1288.4 | 33
Fe0.722C0.00797Mn0.00164Si0.00100Cr0.0322Ni0.0961Mo0.00710V0.000111Nb0.0000606Co0.131Al0.000209 | 0.17 | 0.16 | 0.05 | 2.97 | 10.02 | 1.21 | 0.01 | 0 | 0.01 | 13.74 | 0 | 0.01 | 0 | 1547.3 | 1663.9 | 14.4
Fe0.723C0.00320Mn0.00600Si0.00587Cr0.158Ni0.0655Mo0.0129V0.000108Nb0.0000591Co0.0000932Al0.0244 | 0.07 | 0.6 | 0.3 | 15 | 7 | 2.25 | 0.01 | 0 | 0.01 | 0.01 | 0 | 1.2 | 0 | 1463 | 1555.4 | 6.5
Fe0.724C0.00140Mn0.000510Si0.00339Cr0.000108Ni0.157Mo0.000117V0.0440Nb0.0000603Co0.0656Al0.00208Ti0.00164 | 0.03 | 0.05 | 0.17 | 0.01 | 16.4 | 0.02 | 4 | 0 | 0.01 | 6.9 | 0 | 0.1 | 0.14 | 1536.5 | 1536.5 | 11
Fe0.725C0.0155Mn0.000677Si0.0899Cr0.000102Ni0.167Mo0.000111V0.000104Nb0.0000572Co0.0000902Al0.000591 | 0.35 | 0.07 | 4.75 | 0.01 | 18.5 | 0.02 | 0.01 | 0 | 0.01 | 0.01 | 0 | 0.03 | 0 | 1250.5 | 1949.9 | 2
Fe0.727C0.000476Mn0.000104Si0.000203Cr0.0549Ni0.108Mo0.0304V0.000112Nb0.0000615Co0.0611Al0.00212Ti0.0154 | 0.01 | 0.01 | 0.01 | 5 | 11.1 | 5.1 | 0.01 | 0 | 0.01 | 6.3 | 0 | 0.1 | 1.29 | 1123.1 | 1247.1 | 23
Fe0.730C0.00414Mn0.0101Si0.00983Cr0.186Ni0.0395Mo0.0158V0.000108N0.00394Nb0.0000594Co0.0000937Al0.000614 | 0.09 | 1 | 0.5 | 17.5 | 4.2 | 2.75 | 0.01 | 0.1 | 0.01 | 0.01 | 0 | 0.03 | 0 | 1016.4 | 1324.4 | 12
Fe0.731C0.00897Mn0.000103Si0.000202Cr0.0742Ni0.0271Mo0.0142V0.00312Nb0.0000610Co0.137W0.00401Al0.000631Ti0.000237 | 0.19 | 0.01 | 0.01 | 6.8 | 2.8 | 2.4 | 0.28 | 0 | 0.01 | 14.2 | 1.3 | 0.03 | 0.02 | 1371.1 | 1812.1 | 13
Fe0.732C0.00415Mn0.00504Si0.00553Cr0.182Ni0.0395Mo0.0117V0.000109Nb0.0000597Co0.0190Al0.000616 | 0.09 | 0.5 | 0.28 | 17.12 | 4.18 | 2.02 | 0.01 | 0 | 0.01 | 2.02 | 0 | 0.03 | 0 | 1117.3 | 1286.6 | 20.2
Fe0.732C0.00480Mn0.00556Si0.00533Cr0.136Ni0.0000981Mo0.000120V0.000113N0.00123Nb0.0000620Co0.0953W0.0188Al0.000640 | 0.1 | 0.53 | 0.26 | 12.32 | 0.01 | 0.02 | 0.01 | 0.03 | 0.01 | 9.75 | 6 | 0.03 | 0 | 1232 | 1566.2 | 14.7
Fe0.733C0.00750Mn0.00164Si0.00100Cr0.0213Ni0.0964Mo0.00587V0.000111Nb0.0000606Co0.133Al0.000209 | 0.16 | 0.16 | 0.05 | 1.97 | 10.05 | 1 | 0.01 | 0 | 0.01 | 13.88 | 0 | 0.01 | 0 | 1592.9 | 1729.6 | 14.5
Fe0.734C0.00750Mn0.000615Si0.000802Cr0.0211Ni0.0974Mo0.00575V0.000111Nb0.0000606Co0.132Al0.000209Ti0.000118 | 0.16 | 0.06 | 0.04 | 1.95 | 10.15 | 0.98 | 0.01 | 0 | 0.01 | 13.8 | 0 | 0.01 | 0.01 | 1629.9 | 1760.8 | 14.5
Fe0.735C0.000951Mn0.000104Si0.000203Cr0.0549Ni0.108Mo0.0286V0.000112Nb0.0000615Co0.0601Al0.00190Ti0.00978 | 0.02 | 0.01 | 0.01 | 5 | 11.1 | 4.8 | 0.01 | 0 | 0.01 | 6.2 | 0 | 0.09 | 0.82 | 1047.3 | 1178.2 | 18
Fe0.735C0.00514Mn0.00593Si0.00440Cr0.128Ni0.0000957Mo0.0227V0.000110N0.000802Nb0.0000604Co0.0972Al0.000624 | 0.11 | 0.58 | 0.22 | 11.89 | 0.01 | 3.88 | 0.01 | 0.02 | 0.01 | 10.2 | 0 | 0.03 | 0 | 1096.5 | 1492.3 | 14.5
Fe0.735C0.0111Mn0.000101Si0.000198Cr0.0974Ni0.0266Mo0.00754V0.00404Nb0.0000599Co0.117Al0.000619Ti0.000349 | 0.24 | 0.01 | 0.01 | 9.1 | 2.8 | 1.3 | 0.37 | 0 | 0.01 | 12.4 | 0 | 0.03 | 0.03 | 1615.8 | 1960.2 | 15.5
Fe0.736C0.0107Mn0.000101Si0.000198Cr0.0964Ni0.0266Mo0.00755V0.00328Nb0.0000600Co0.118Al0.000619Ti0.000349 | 0.23 | 0.01 | 0.01 | 9 | 2.8 | 1.3 | 0.3 | 0 | 0.01 | 12.5 | 0 | 0.03 | 0.03 | 1522.7 | 2024 | 14.4
Fe0.737C0.000956Mn0.000105Si0.000204Cr0.000110Ni0.127Mo0.0299V0.00530Nb0.0000618Co0.0867Al0.00426Ti0.00852 | 0.02 | 0.01 | 0.01 | 0.01 | 13 | 5 | 0.47 | 0 | 0.01 | 8.9 | 0 | 0.2 | 0.71 | 1061.1 | 1198.9 | 23
Fe0.737C0.00836Mn0.000102Si0.000199Cr0.0977Ni0.0266Mo0.00756V0.00318Nb0.0000601Co0.118Al0.000621Ti0.000350 | 0.18 | 0.01 | 0.01 | 9.1 | 2.8 | 1.3 | 0.29 | 0 | 0.01 | 12.5 | 0 | 0.03 | 0.03 | 1426.2 | 1800.6 | 16
Fe0.737C0.0111Mn0.000101Si0.000198Cr0.0964Ni0.0266Mo0.00755V0.00317Nb0.0000599Co0.117Al0.000619Ti0.000233 | 0.24 | 0.01 | 0.01 | 9 | 2.8 | 1.3 | 0.29 | 0 | 0.01 | 12.4 | 0 | 0.03 | 0.02 | 1564 | 1939.6 | 16
Fe0.740C0.00457Mn0.0300Si0.00586Cr0.179Ni0.0393Mo0.000114V0.000108Nb0.0000591Co0.0000931Al0.000610 | 0.1 | 3 | 0.3 | 17 | 4.2 | 0.02 | 0.01 | 0 | 0.01 | 0.01 | 0 | 0.03 | 0 | 1130.4 | 1350.6 | 30.5
Fe0.741C0.00702Mn0.00164Si0.00100Cr0.0321Ni0.0964Mo0.00586V0.000110Nb0.0000605Co0.115Al0.000208 | 0.15 | 0.16 | 0.05 | 2.97 | 10.06 | 1 | 0.01 | 0 | 0.01 | 12.05 | 0 | 0.01 | 0 | 1455.4 | 1567.7 | 16.7
Fe0.744C0.00414Mn0.0217Si0.00354Cr0.180Ni0.0401Mo0.00598V0.000108Nb0.0000594Co0.0000937Al0.000614 | 0.09 | 2.16 | 0.18 | 16.92 | 4.26 | 1.04 | 0.01 | 0 | 0.01 | 0.01 | 0 | 0.03 | 0 | 1028.7 | 1315.2 | 18
Fe0.745C0.00138Mn0.000101Si0.000197Cr0.134Ni0.0794Mo0.0129V0.000108Nb0.0000594Co0.0000937Al0.0268Ti0.000115 | 0.03 | 0.01 | 0.01 | 12.64 | 8.44 | 2.24 | 0.01 | 0 | 0.01 | 0.01 | 0 | 1.31 | 0.01 | 1521.3 | 1572.3 | 13.5
Fe0.747C0.000899Mn0.000982Si0.0820Cr0.000104Ni0.166Mo0.000112V0.000106Nb0.0000581Co0.0000916Al0.00140Ti0.00101 | 0.02 | 0.1 | 4.27 | 0.01 | 18.1 | 0.02 | 0.01 | 0 | 0.01 | 0.01 | 0 | 0.07 | 0.09 | 1801.8 | 1915.4 | 4
Fe0.748C0.00704Mn0.00164Si0.00120Cr0.0218Ni0.0967Mo0.00716V0.000111Nb0.0000606Co0.116Al0.000209 | 0.15 | 0.16 | 0.06 | 2.01 | 10.08 | 1.22 | 0.01 | 0 | 0.01 | 12.15 | 0 | 0.01 | 0 | 1503.4 | 1642.2 | 16
Fe0.750C0.00138Mn0.000101Si0.000197Cr0.133Ni0.0789Mo0.0128V0.000109Nb0.0000596Co0.0000940Al0.0218Ti0.00104 | 0.03 | 0.01 | 0.01 | 12.51 | 8.36 | 2.22 | 0.01 | 0 | 0.01 | 0.01 | 0 | 1.06 | 0.09 | 1350.3 | 1413.2 | 18.2
Fe0.750C0.00184Mn0.000101Si0.000394Cr0.133Ni0.0814Mo0.0121V0.000109Nb0.0000596Co0.0000939Al0.0205 | 0.04 | 0.01 | 0.02 | 12.52 | 8.63 | 2.1 | 0.01 | 0 | 0.01 | 0.01 | 0 | 1 | 0 | 1308 | 1431.4 | 14.3
Fe0.751C0.00138Mn0.000101Si0.000197Cr0.133Ni0.0784Mo0.0128V0.000109N0.000395Nb0.0000596Co0.0000939Al0.0217Ti0.00104 | 0.03 | 0.01 | 0.01 | 12.49 | 8.31 | 2.21 | 0.01 | 0.01 | 0.01 | 0.01 | 0 | 1.06 | 0.09 | 1357.9 | 1408.6 | 16.8
Fe0.751C0.00138Mn0.000101Si0.000197Cr0.133Ni0.0784Mo0.0128V0.000109Nb0.0000596Co0.0000939Al0.0220Ti0.000578 | 0.03 | 0.01 | 0.01 | 12.49 | 8.31 | 2.22 | 0.01 | 0 | 0.01 | 0.01 | 0 | 1.07 | 0.05 | 1317 | 1526.5 | 18.1
Fe0.751C0.00138Mn0.000101Si0.000197Cr0.133Ni0.0787Mo0.0128V0.000109N0.000395Nb0.0000596Co0.0000939Al0.0217Ti0.000231 | 0.03 | 0.01 | 0.01 | 12.52 | 8.34 | 2.21 | 0.01 | 0.01 | 0.01 | 0.01 | 0 | 1.06 | 0.02 | 1269 | 1325.2 | 16.2
Fe0.751C0.00138Mn0.000101Si0.000197Cr0.134Ni0.0782Mo0.0128V0.000109N0.000395Nb0.0000596Co0.0000939Al0.0215Ti0.000116 | 0.03 | 0.01 | 0.01 | 12.57 | 8.29 | 2.22 | 0.01 | 0.01 | 0.01 | 0.01 | 0 | 1.05 | 0.01 | 1306.9 | 1336.4 | 15.9
Fe0.751C0.00138Mn0.000101Si0.000197Cr0.134Ni0.0791Mo0.0129V0.000109Nb0.0000596Co0.0000940Al0.0211Ti0.000116 | 0.03 | 0.01 | 0.01 | 12.54 | 8.38 | 2.24 | 0.01 | 0 | 0.01 | 0.01 | 0 | 1.03 | 0.01 | 1285 | 1311.3 | 16
Fe0.751C0.00184Mn0.000101Si0.000197Cr0.133Ni0.0783Mo0.0129V0.000109Nb0.0000596Co0.0000939Al0.0220Ti0.000116 | 0.04 | 0.01 | 0.01 | 12.49 | 8.3 | 2.23 | 0.01 | 0 | 0.01 | 0.01 | 0 | 1.07 | 0.01 | 1297.5 | 1343.3 | 15.5
Fe0.751C0.00184Mn0.000101Si0.000197Cr0.133Ni0.0785Mo0.0128V0.000109Nb0.0000596Co0.0000939Al0.0217Ti0.000578 | 0.04 | 0.01 | 0.01 | 12.51 | 8.32 | 2.22 | 0.01 | 0 | 0.01 | 0.01 | 0 | 1.06 | 0.05 | 1344 | 1511 | 17.8
Fe0.751C0.00184Mn0.000101Si0.000197Cr0.133Ni0.0786Mo0.0127V0.000109Nb0.0000596Co0.0000939Al0.0213Ti0.00116 | 0.04 | 0.01 | 0.01 | 12.45 | 8.33 | 2.2 | 0.01 | 0 | 0.01 | 0.01 | 0 | 1.04 | 0.1 | 1348.6 | 1440.6 | 17.3
Fe0.751C0.00563Mn0.00185Si0.00120Cr0.0218Ni0.0967Mo0.00587V0.000111Nb0.0000606Co0.116Al0.000209 | 0.12 | 0.18 | 0.06 | 2.01 | 10.07 | 1 | 0.01 | 0 | 0.01 | 12.1 | 0 | 0.01 | 0 | 1463.3 | 1574.7 | 15.4
Fe0.752C0.00138Mn0.000101Si0.000197Cr0.133Ni0.0781Mo0.0127V0.000109N0.000395Nb0.0000596Co0.0000939Al0.0215Ti0.000578 | 0.03 | 0.01 | 0.01 | 12.51 | 8.28 | 2.2 | 0.01 | 0.01 | 0.01 | 0.01 | 0 | 1.05 | 0.05 | 1276.7 | 1334 | 18.3
Fe0.752C0.00138Mn0.000101Si0.000197Cr0.133Ni0.0784Mo0.0128V0.000109Nb0.0000596Co0.0000940Al0.0218Ti0.000231 | 0.03 | 0.01 | 0.01 | 12.51 | 8.31 | 2.22 | 0.01 | 0 | 0.01 | 0.01 | 0 | 1.06 | 0.02 | 1296 | 1355.3 | 18.2
Fe0.752C0.00138Mn0.000101Si0.000197Cr0.134Ni0.0784Mo0.0128V0.000109Nb0.0000596Co0.0000940Al0.0209Ti0.000116 | 0.03 | 0.01 | 0.01 | 12.56 | 8.31 | 2.22 | 0.01 | 0 | 0.01 | 0.01 | 0 | 1.02 | 0.01 | 1277.7 | 1308.8 | 16.1
Fe0.752C0.00184Mn0.000101Si0.000197Cr0.133Ni0.0783Mo0.0128V0.000109Nb0.0000596Co0.0000940Al0.0209Ti0.00104 | 0.04 | 0.01 | 0.01 | 12.49 | 8.3 | 2.21 | 0.01 | 0 | 0.01 | 0.01 | 0 | 1.02 | 0.09 | 1391.2 | 1426 | 16.6
Fe0.752C0.00184Mn0.000101Si0.000197Cr0.133Ni0.0787Mo0.0129V0.000109Nb0.0000596Co0.0000940Al0.0213Ti0.000116 | 0.04 | 0.01 | 0.01 | 12.46 | 8.34 | 2.24 | 0.01 | 0 | 0.01 | 0.01 | 0 | 1.04 | 0.01 | 1312 | 1344.4 | 14.6
Fe0.753C0.00138Mn0.000101Si0.000197Cr0.133Ni0.0784Mo0.0127V0.000109Nb0.0000596Co0.0000940Al0.0211Ti0.000231 | 0.03 | 0.01 | 0.01 | 12.47 | 8.31 | 2.2 | 0.01 | 0 | 0.01 | 0.01 | 0 | 1.03 | 0.02 | 1276.5 | 1463.8 | 18.6
Fe0.753C0.00929Mn0.000102Si0.000199Cr0.0880Ni0.0200Mo0.00756V0.00318Nb0.0000600Co0.117Al0.000620Ti0.000233 | 0.2 | 0.01 | 0.01 | 8.2 | 2.1 | 1.3 | 0.29 | 0 | 0.01 | 12.4 | 0 | 0.03 | 0.02 | 1357.3 | 1777.6 | 11
Fe0.754C0.00184Mn0.000101Si0.000197Cr0.132Ni0.0780Mo0.0128V0.000109Nb0.0000596Co0.0000940Al0.0213Ti0.000347 | 0.04 | 0.01 | 0.01 | 12.35 | 8.27 | 2.21 | 0.01 | 0 | 0.01 | 0.01 | 0 | 1.04 | 0.03 | 1294.9 | 1352.1 | 18.2
Fe0.754C0.00599Mn0.0101Si0.00493Cr0.165Ni0.0396Mo0.0159V0.000109N0.00395Nb0.0000596Co0.0000940Al0.000616 | 0.13 | 1 | 0.25 | 15.5 | 4.2 | 2.75 | 0.01 | 0.1 | 0.01 | 0.01 | 0 | 0.03 | 0 | 1155 | 1409.1 | 14
Fe0.754C0.00640Mn0.0300Si0.00469Cr0.166Ni0.0387Mo0.000114V0.000108Nb0.0000591Co0.0000931Al0.000610 | 0.14 | 3 | 0.24 | 15.69 | 4.14 | 0.02 | 0.01 | 0 | 0.01 | 0.01 | 0 | 0.03 | 0 | 1153.4 | 1359.8 | 17.2
Fe0.755C0.00185Mn0.000101Si0.000198Cr0.134Ni0.0794Mo0.0127V0.000109Nb0.0000598Co0.0000942Al0.0158Ti0.000232 | 0.04 | 0.01 | 0.01 | 12.58 | 8.39 | 2.2 | 0.01 | 0 | 0.01 | 0.01 | 0 | 0.77 | 0.02 | 1280.2 | 1343.8 | 18.4
Fe0.755C0.00552Mn0.00543Si0.0236Cr0.128Ni0.0188Mo0.0173V0.00380N0.00197Nb0.00244Co0.0375Al0.000615 | 0.12 | 0.54 | 1.2 | 12.02 | 2 | 3.01 | 0.35 | 0.05 | 0.41 | 4 | 0 | 0.03 | 0 | 1074.9 | 1342.9 | 17.9
Fe0.757C0.000465Mn0.000712Si0.00219Cr0.121Ni0.0981Mo0.0119V0.000110Nb0.0000602Co0.0000948Al0.00497Ti0.00269 | 0.01 | 0.07 | 0.11 | 11.3 | 10.3 | 2.05 | 0.01 | 0 | 0.01 | 0.01 | 0 | 0.24 | 0.23 | 1157.5 | 1187.8 | 16.5
Fe0.757C0.00185Mn0.000101Si0.000791Cr0.133Ni0.0781Mo0.0127V0.000109Nb0.0000597Co0.0000942Al0.0158Ti0.000232 | 0.04 | 0.01 | 0.04 | 12.44 | 8.26 | 2.19 | 0.01 | 0 | 0.01 | 0.01 | 0 | 0.77 | 0.02 | 1280.8 | 1340.1 | 16.1
Fe0.757C0.0186Mn0.00163Si0.000199Cr0.131Ni0.0000953Mo0.0341V0.0105Nb0.0000602Co0.0467Al0.000622 | 0.4 | 0.16 | 0.01 | 12.14 | 0.01 | 5.84 | 0.96 | 0 | 0.01 | 4.92 | 0 | 0.03 | 0 | 1667.4 | 2122.1 | 4
Fe0.758C0.00142Mn0.000104Si0.000203Cr0.123Ni0.0932Mo0.000119V0.000112Nb0.0000612Co0.0000965W0.0124Al0.00822Ti0.00309 | 0.03 | 0.01 | 0.01 | 11.2 | 9.61 | 0.02 | 0.01 | 0 | 0.01 | 0.01 | 4 | 0.39 | 0.26 | 1199 | 1266.5 | 10.3
Fe0.758C0.00185Mn0.000101Si0.000198Cr0.132Ni0.0780Mo0.0127V0.000109Nb0.0000597Co0.0000942Al0.0167Ti0.000348 | 0.04 | 0.01 | 0.01 | 12.38 | 8.25 | 2.2 | 0.01 | 0 | 0.01 | 0.01 | 0 | 0.81 | 0.03 | 1305.4 | 1361.8 | 18.2
Fe0.759C0.000472Mn0.000103Si0.000202Cr0.000109Ni0.203Mo0.0124V0.000111Nb0.0000610Co0.0000961Al0.00273Ti0.0225 | 0.01 | 0.01 | 0.01 | 0.01 | 21 | 2.1 | 0.01 | 0 | 0.01 | 0.01 | 0 | 0.13 | 1.9 | 1661.2 | 1888.4 | 6
Fe0.760C0.000454Mn0.000992Si0.0640Cr0.000105Ni0.172Mo0.000114V0.000107Nb0.0000587Co0.0000925Al0.00101Ti0.00125 | 0.01 | 0.1 | 3.3 | 0.01 | 18.5 | 0.02 | 0.01 | 0 | 0.01 | 0.01 | 0 | 0.05 | 0.11 | 1474.4 | 1529.6 | 13.5
Fe0.760C0.000468Mn0.000102Si0.000200Cr0.113Ni0.0986Mo0.0181V0.000110Nb0.0000605Co0.0000953Al0.00749Ti0.00129 | 0.01 | 0.01 | 0.01 | 10.5 | 10.3 | 3.1 | 0.01 | 0 | 0.01 | 0.01 | 0 | 0.36 | 0.11 | 1091.4 | 1140.3 | 22
Fe0.762C0.000930Mn0.00752Si0.00199Cr0.110Ni0.0971Mo0.0115V0.000110Nb0.0000601Co0.0000948Al0.00621Ti0.00257 | 0.02 | 0.74 | 0.1 | 10.2 | 10.2 | 1.98 | 0.01 | 0 | 0.01 | 0.01 | 0 | 0.3 | 0.22 | 1145.8 | 1196.1 | 18
Fe0.763C0.000466Mn0.000509Si0.000398Cr0.114Ni0.101Mo0.0120V0.000110Nb0.0000602Co0.0000949Al0.00746Ti0.000935 | 0.01 | 0.05 | 0.02 | 10.6 | 10.6 | 2.06 | 0.01 | 0 | 0.01 | 0.01 | 0 | 0.36 | 0.08 | 1194 | 1235.4 | 17
Fe0.763C0.00479Mn0.00524Si0.00615Cr0.133Ni0.0196Mo0.000120V0.000113Nb0.0000619Co0.0488W0.0188Al0.000640 | 0.1 | 0.5 | 0.3 | 12 | 2 | 0.02 | 0.01 | 0 | 0.01 | 5 | 6 | 0.03 | 0 | 1235.9 | 1520 | 15.6
Fe0.763Mn0.00102Si0.00814Cr0.109Ni0.0988Mo0.0116V0.000109Nb0.0000600Co0.0000946Al0.00517Ti0.00268 | 0 | 0.1 | 0.41 | 10.2 | 10.4 | 2 | 0.01 | 0 | 0.01 | 0.01 | 0 | 0.25 | 0.23 | 1221.6 | 1282.9 | 17.5
Fe0.764C0.000467Mn0.000511Si0.00200Cr0.0831Ni0.117Mo0.0178V0.000110Nb0.0000604Co0.0000952Al0.0131Ti0.00234 | 0.01 | 0.05 | 0.1 | 7.7 | 12.2 | 3.05 | 0.01 | 0 | 0.01 | 0.01 | 0 | 0.63 | 0.2 | 1506.8 | 1546.8 | 14
Fe0.765C0.000909Mn0.00109Si0.0618Cr0.000105Ni0.170Mo0.000114V0.000107Nb0.0000587Co0.0000926Al0.000607 | 0.02 | 0.11 | 3.18 | 0.01 | 18.3 | 0.02 | 0.01 | 0 | 0.01 | 0.01 | 0 | 0.03 | 0 | 1419.4 | 1481.4 | 14
Fe0.765Mn0.000713Si0.00199Cr0.112Ni0.0992Mo0.0128V0.000110Nb0.0000603Co0.0000950Al0.00519Ti0.00281 | 0 | 0.07 | 0.1 | 10.4 | 10.4 | 2.2 | 0.01 | 0 | 0.01 | 0.01 | 0 | 0.25 | 0.24 | 1224.7 | 1241.2 | 15.5
Fe0.765Mn0.00112Si0.00597Cr0.110Ni0.0990Mo0.0119V0.000110Nb0.0000601Co0.0000948Al0.00414Ti0.00257 | 0 | 0.11 | 0.3 | 10.2 | 10.4 | 2.05 | 0.01 | 0 | 0.01 | 0.01 | 0 | 0.2 | 0.22 | 1173.8 | 1232 | 18
Fe0.766C0.000468Mn0.000819Si0.00100Cr0.102Ni0.103Mo0.0188V0.000110Nb0.0000606Co0.0000955Al0.00563Ti0.00259 | 0.01 | 0.08 | 0.05 | 9.4 | 10.7 | 3.2 | 0.01 | 0 | 0.01 | 0.01 | 0 | 0.27 | 0.22 | 1267.8 | 1285 | 15
Fe0.766C0.00140Mn0.000102Si0.000199Cr0.115Ni0.0900Mo0.0143V0.000110Nb0.0000601Co0.0000948Al0.00952Ti0.00327 | 0.03 | 0.01 | 0.01 | 10.7 | 9.46 | 2.45 | 0.01 | 0 | 0.01 | 0.01 | 0 | 0.46 | 0.28 | 1182 | 1254.5 | 10.1
Fe0.766Mn0.000510Si0.000399Cr0.121Ni0.0945Mo0.0120V0.000110Nb0.0000603Co0.0000950Al0.00270Ti0.00351 | 0 | 0.05 | 0.02 | 11.2 | 9.9 | 2.05 | 0.01 | 0 | 0.01 | 0.01 | 0 | 0.13 | 0.3 | 1172 | 1213.3 | 18
Fe0.766Mn0.00366Si0.00159Cr0.110Ni0.0981Mo0.0118V0.000110Nb0.0000602Co0.0000949Al0.00622Ti0.00269 | 0 | 0.36 | 0.08 | 10.2 | 10.3 | 2.02 | 0.01 | 0 | 0.01 | 0.01 | 0 | 0.3 | 0.23 | 1178.9 | 1234.4 | 18.5
Fe0.766Mn0.00448Si0.00159Cr0.109Ni0.0981Mo0.0117V0.000110Nb0.0000602Co0.0000949Al0.00622Ti0.00257 | 0 | 0.44 | 0.08 | 10.1 | 10.3 | 2 | 0.01 | 0 | 0.01 | 0.01 | 0 | 0.3 | 0.22 | 1163 | 1219.6 | 17.5
Fe0.767C0.000465Mn0.00112Si0.00358Cr0.110Ni0.0981Mo0.0119V0.000110Nb0.0000601Co0.0000948Al0.00559Ti0.00257 | 0.01 | 0.11 | 0.18 | 10.2 | 10.3 | 2.05 | 0.01 | 0 | 0.01 | 0.01 | 0 | 0.27 | 0.22 | 1175.4 | 1224.4 | 19
Fe0.768C0.000466Mn0.000306Si0.000598Cr0.110Ni0.100Mo0.0128V0.000110Nb0.0000603Co0.0000951Al0.00478Ti0.00281 | 0.01 | 0.03 | 0.03 | 10.2 | 10.5 | 2.2 | 0.01 | 0 | 0.01 | 0.01 | 0 | 0.23 | 0.24 | 1340.8 | 1353.2 | 13
Fe0.768C0.000466Mn0.00122Si0.00119Cr0.111Ni0.0972Mo0.0119V0.000110Nb0.0000602Co0.0000949Al0.00642Ti0.00245 | 0.01 | 0.12 | 0.06 | 10.3 | 10.2 | 2.05 | 0.01 | 0 | 0.01 | 0.01 | 0 | 0.31 | 0.21 | 1258.8 | 1289.1 | 15
Fe0.768C0.000468Mn0.000512Si0.00180Cr0.0827Ni0.117Mo0.0179V0.000110Nb0.0000605Co0.0000954Al0.00958Ti0.00235 | 0.01 | 0.05 | 0.09 | 7.65 | 12.2 | 3.05 | 0.01 | 0 | 0.01 | 0.01 | 0 | 0.46 | 0.2 | 1414.5 | 1465.5 | 15
Fe0.768C0.000931Mn0.00244Si0.00199Cr0.110Ni0.0981Mo0.0113V0.000110Nb0.0000602Co0.0000948Al0.00497Ti0.00269 | 0.02 | 0.24 | 0.1 | 10.2 | 10.3 | 1.94 | 0.01 | 0 | 0.01 | 0.01 | 0 | 0.24 | 0.23 | 1167.2 | 1207.8 | 16.5
Fe0.769Mn0.000509Si0.000398Cr0.112Ni0.0953Mo0.0119V0.000110Nb0.0000602Co0.0000949Al0.00725Ti0.00362 | 0 | 0.05 | 0.02 | 10.4 | 10 | 2.05 | 0.01 | 0 | 0.01 | 0.01 | 0 | 0.35 | 0.31 | 1282.2 | 1344.2 | 16
Fe0.770C0.000470Mn0.000103Si0.000201Cr0.000109Ni0.168Mo0.0124V0.0222Nb0.0000607Co0.0000957Al0.00251Ti0.0236 | 0.01 | 0.01 | 0.01 | 0.01 | 17.5 | 2.1 | 2 | 0 | 0.01 | 0.01 | 0 | 0.12 | 2 | 1998.6 | 2088.4 | 10
Fe0.770C0.000930Mn0.00488Si0.00199Cr0.107Ni0.0952Mo0.0112V0.000110Nb0.0000601Co0.0000948Al0.00600Ti0.00245 | 0.02 | 0.48 | 0.1 | 10 | 10 | 1.92 | 0.01 | 0 | 0.01 | 0.01 | 0 | 0.29 | 0.21 | 1188.6 | 1236.4 | 16.5
Fe0.770Mn0.000509Si0.000398Cr0.111Ni0.0972Mo0.0120V0.000110Nb0.0000602Co0.0000949Al0.00726Ti0.00199 | 0 | 0.05 | 0.02 | 10.3 | 10.2 | 2.06 | 0.01 | 0 | 0.01 | 0.01 | 0 | 0.35 | 0.17 | 1243 | 1292.6 | 16
Fe0.771Mn0.00122Si0.00140Cr0.107Ni0.100Mo0.0123V0.000110Nb0.0000603Co0.0000950Al0.00477Ti0.00257 | 0 | 0.12 | 0.07 | 9.9 | 10.5 | 2.1 | 0.01 | 0 | 0.01 | 0.01 | 0 | 0.23 | 0.22 | 1150.6 | 1202.6 | 17
Fe0.772C0.0169Mn0.00226Si0.000201Cr0.0732Ni0.0000961Mo0.0338V0.0106Nb0.0000607Co0.0905Al0.000627 | 0.36 | 0.22 | 0.01 | 6.75 | 0.01 | 5.75 | 0.96 | 0 | 0.01 | 9.46 | 0 | 0.03 | 0 | 1846.5 | 2177.2 | 6
Fe0.773C0.000933Mn0.000612Si0.00259Cr0.112Ni0.0945Mo0.0126V0.000110Nb0.0000603Co0.0000950Al0.00187Ti0.00152 | 0.02 | 0.06 | 0.13 | 10.4 | 9.9 | 2.15 | 0.01 | 0 | 0.01 | 0.01 | 0 | 0.09 | 0.13 | 1005.9 | 1033.5 | 21
Fe0.773C0.00141Mn0.000512Si0.00220Cr0.0812Ni0.116Mo0.0179V0.000110Nb0.0000606Co0.0000955Al0.00522Ti0.00235 | 0.03 | 0.05 | 0.11 | 7.5 | 12.1 | 3.05 | 0.01 | 0 | 0.01 | 0.01 | 0 | 0.25 | 0.2 | 1218.8 | 1260.2 | 18
Fe0.774Mn0.000511Si0.000599Cr0.111Ni0.0985Mo0.0120V0.000110Nb0.0000604Co0.0000952Al0.00187Ti0.00105 | 0 | 0.05 | 0.03 | 10.3 | 10.3 | 2.06 | 0.01 | 0 | 0.01 | 0.01 | 0 | 0.09 | 0.09 | 1032.1 | 1063.1 | 20
Fe0.777C0.000470Mn0.000719Si0.00201Cr0.0836Ni0.115Mo0.0178V0.000111Nb0.0000607Co0.0000958Al0.00167Ti0.000707 | 0.01 | 0.07 | 0.1 | 7.7 | 12 | 3.02 | 0.01 | 0 | 0.01 | 0.01 | 0 | 0.08 | 0.06 | 1010.8 | 1041.1 | 19
Fe0.777C0.00140Mn0.000102Si0.000199Cr0.122Ni0.0824Mo0.000117V0.000110Nb0.0000603Co0.0000950W0.00561Al0.00810Ti0.00316 | 0.03 | 0.01 | 0.01 | 11.3 | 8.64 | 0.02 | 0.01 | 0 | 0.01 | 0.01 | 1.84 | 0.39 | 0.27 | 1194 | 1259 | 10.8
Fe0.778C0.000465Mn0.000813Si0.00238Cr0.0966Ni0.0808Mo0.0189V0.000110Nb0.0000601Co0.0000947Al0.0186Ti0.00268 | 0.01 | 0.08 | 0.12 | 9 | 8.5 | 3.25 | 0.01 | 0 | 0.01 | 0.01 | 0 | 0.9 | 0.23 | 1462.7 | 1533 | 12
Fe0.778C0.000931Mn0.000611Si0.00159Cr0.0796Ni0.0981Mo0.0189V0.000110Nb0.0000602Co0.0000949Al0.0189Ti0.00269 | 0.02 | 0.06 | 0.08 | 7.4 | 10.3 | 3.25 | 0.01 | 0 | 0.01 | 0.01 | 0 | 0.91 | 0.23 | 1555.8 | 1598.5 | 12
Fe0.778Mn0.00122Si0.00159Cr0.112Ni0.0876Mo0.0115V0.000110Nb0.0000602Co0.0000949Al0.00539Ti0.00245 | 0 | 0.12 | 0.08 | 10.4 | 9.2 | 1.97 | 0.01 | 0 | 0.01 | 0.01 | 0 | 0.26 | 0.21 | 1207.8 | 1223.7 | 16
Fe0.779C0.000946Mn0.000103Si0.000202Cr0.000109Ni0.173Mo0.0184V0.0100Nb0.0000611Co0.0000964Al0.00147Ti0.0166 | 0.02 | 0.01 | 0.01 | 0.01 | 17.9 | 3.1 | 0.9 | 0 | 0.01 | 0.01 | 0 | 0.07 | 1.4 | 1730.2 | 1819.5 | 10
Fe0.779C0.00139Mn0.000101Si0.000198Cr0.114Ni0.0973Mo0.000116V0.000109Nb0.0000597Co0.0000941Al0.00432Ti0.00359 | 0.03 | 0.01 | 0.01 | 10.7 | 10.3 | 0.02 | 0.01 | 0 | 0.01 | 0.01 | 0 | 0.21 | 0.31 | 1125 | 1217.5 | 15.4
Fe0.779C0.00141Mn0.000103Si0.000201Cr0.000109Ni0.174Mo0.0130V0.000111Nb0.0000608Co0.0000959Al0.00209Ti0.0295 | 0.03 | 0.01 | 0.01 | 0.01 | 18.1 | 2.2 | 0.01 | 0 | 0.01 | 0.01 | 0 | 0.1 | 2.5 | 2006 | 2130 | 5
Fe0.779C0.00141Mn0.000103Si0.000201Cr0.000109Ni0.174Mo0.0130V0.000111Nb0.0000608Co0.0000959Al0.00230Ti0.0295 | 0.03 | 0.01 | 0.01 | 0.01 | 18.1 | 2.2 | 0.01 | 0 | 0.01 | 0.01 | 0 | 0.11 | 2.5 | 2005.5 | 2129.5 | 5
Fe0.780C0.000457Mn0.000599Si0.0504Cr0.000106Ni0.166Mo0.000114V0.000108Nb0.0000591Co0.0000931Al0.00102Ti0.000802 | 0.01 | 0.06 | 2.58 | 0.01 | 17.8 | 0.02 | 0.01 | 0 | 0.01 | 0.01 | 0 | 0.05 | 0.07 | 1309.1 | 1374.6 | 16
Fe0.780C0.000465Mn0.00122Si0.00159Cr0.105Ni0.0953Mo0.00991V0.000110Nb0.0000602Co0.0000949Al0.00414Ti0.00222 | 0.01 | 0.12 | 0.08 | 9.8 | 10 | 1.7 | 0.01 | 0 | 0.01 | 0.01 | 0 | 0.2 | 0.19 | 1087 | 1130.2 | 15.4
Fe0.780C0.000467Mn0.000510Si0.00200Cr0.0830Ni0.0993Mo0.0179V0.000110Nb0.0000603Co0.0000951Al0.0139Ti0.00234 | 0.01 | 0.05 | 0.1 | 7.7 | 10.4 | 3.07 | 0.01 | 0 | 0.01 | 0.01 | 0 | 0.67 | 0.2 | 1475.8 | 1529.6 | 16
Fe0.781C0.000475Mn0.000104Si0.000203Cr0.000110Ni0.173Mo0.0184V0.0112Nb0.0000613Co0.0000967W0.00102Al0.00106Ti0.0131 | 0.01 | 0.01 | 0.01 | 0.01 | 17.8 | 3.1 | 1 | 0 | 0.01 | 0.01 | 0.33 | 0.05 | 1.1 | 1688.1 | 1750.1 | 12
Fe0.781C0.00141Mn0.000103Si0.000201Cr0.000109Ni0.167Mo0.000118V0.0200Nb0.0152Co0.0000960Al0.00210Ti0.0126 | 0.03 | 0.01 | 0.01 | 0.01 | 17.3 | 0.02 | 1.8 | 0 | 2.5 | 0.01 | 0 | 0.1 | 1.07 | 1730.2 | 1771.4 | 8
Fe0.782C0.0181Mn0.00187Si0.000203Cr0.0816Ni0.0000973Mo0.0576V0.0108Nb0.0000615Co0.0476Al0.000635 | 0.38 | 0.18 | 0.01 | 7.43 | 0.01 | 9.67 | 0.96 | 0 | 0.01 | 4.91 | 0 | 0.03 | 0 | 1577.8 | 1943 | 3
Fe0.783C0.0187Mn0.00184Si0.000200Cr0.104Ni0.0000955Mo0.0341V0.0106Nb0.0000603Co0.0463Al0.000623 | 0.4 | 0.18 | 0.01 | 9.69 | 0.01 | 5.84 | 0.96 | 0 | 0.01 | 4.87 | 0 | 0.03 | 0 | 1798.3 | 2135.9 | 6
Fe0.784C0.000919Mn0.00100Si0.0397Cr0.000106Ni0.173Mo0.000115V0.000108Nb0.0000594Co0.0000936Al0.000614 | 0.02 | 0.1 | 2.02 | 0.01 | 18.4 | 0.02 | 0.01 | 0 | 0.01 | 0.01 | 0 | 0.03 | 0 | 1298.8 | 1343.6 | 15
Fe0.785C0.000467Mn0.000511Si0.00180Cr0.0820Ni0.0985Mo0.0178V0.000110Nb0.0000604Co0.0000952Al0.0108Ti0.00235 | 0.01 | 0.05 | 0.09 | 7.6 | 10.3 | 3.05 | 0.01 | 0 | 0.01 | 0.01 | 0 | 0.52 | 0.2 | 1383.5 | 1424.9 | 15
Fe0.785C0.000931Mn0.000102Si0.000199Cr0.000108Ni0.167Mo0.000117V0.0209Nb0.0000602Co0.0000949Al0.00187Ti0.0241 | 0.02 | 0.01 | 0.01 | 0.01 | 17.5 | 0.02 | 1.9 | 0 | 0.01 | 0.01 | 0 | 0.09 | 2.06 | 1730.2 | 1943.5 | 6
Fe0.786C0.000469Mn0.000512Si0.00120Cr0.0576Ni0.124Mo0.0172V0.000110Nb0.0000606Co0.0000955Al0.0106Ti0.00235 | 0.01 | 0.05 | 0.06 | 5.32 | 12.95 | 2.93 | 0.01 | 0 | 0.01 | 0.01 | 0 | 0.51 | 0.2 | 1404.2 | 1429 | 15
Fe0.786C0.000473Mn0.000310Si0.000202Cr0.000109Ni0.175Mo0.0182V0.000112Nb0.0000612Co0.0000965Al0.00190Ti0.0167 | 0.01 | 0.03 | 0.01 | 0.01 | 18.11 | 3.07 | 0.01 | 0 | 0.01 | 0.01 | 0 | 0.09 | 1.41 | 1641.2 | 1709.9 | 10.7
Fe0.787C0.000474Mn0.000207Si0.000203Cr0.000109Ni0.176Mo0.0181V0.000112Nb0.0000612Co0.0000965Al0.00190Ti0.0150 | 0.01 | 0.02 | 0.01 | 0.01 | 18.2 | 3.06 | 0.01 | 0 | 0.01 | 0.01 | 0 | 0.09 | 1.26 | 1599.4 | 1670.1 | 12.5
Fe0.787C0.0137Mn0.000103Si0.000202Cr0.0111Ni0.101Mo0.0118V0.00111Nb0.0000610Co0.0689W0.00394Al0.000630Ti0.000118 | 0.29 | 0.01 | 0.01 | 1.02 | 10.46 | 2 | 0.1 | 0 | 0.01 | 7.17 | 1.28 | 0.03 | 0.01 | 1683 | 1990 | 14
Fe0.788Mn0.000104Si0.000203Cr0.000109Ni0.176Mo0.0184V0.000112Nb0.0000613Co0.0000966Al0.00105Ti0.0166 | 0 | 0.01 | 0.01 | 0.01 | 18.1 | 3.1 | 0.01 | 0 | 0.01 | 0.01 | 0 | 0.05 | 1.4 | 1716.3 | 1833.4 | 13
Fe0.789C0.00143Mn0.000104Si0.000204Cr0.000110Ni0.181Mo0.000119V0.000112Nb0.0000617Co0.0000972W0.00935Al0.00212Ti0.0168 | 0.03 | 0.01 | 0.01 | 0.01 | 18.5 | 0.02 | 0.01 | 0 | 0.01 | 0.01 | 3 | 0.1 | 1.4 | 1600 | 1650 | 8
Fe0.789Mn0.000719Si0.00161Cr0.0814Ni0.101Mo0.0194V0.000111Nb0.0000607Co0.0000957Al0.00439Ti0.00271 | 0 | 0.07 | 0.08 | 7.5 | 10.5 | 3.3 | 0.01 | 0 | 0.01 | 0.01 | 0 | 0.21 | 0.23 | 1263.6 | 1279.5 | 16
Fe0.792C0.000470Mn0.000411Si0.00201Cr0.0862Ni0.0980Mo0.0181V0.000111Nb0.0000607Co0.0000957Al0.00167Ti0.000589 | 0.01 | 0.04 | 0.1 | 7.95 | 10.2 | 3.08 | 0.01 | 0 | 0.01 | 0.01 | 0 | 0.08 | 0.05 | 1061.7 | 1079 | 18
Fe0.793C0.000468Mn0.000819Si0.00240Cr0.0962Ni0.0800Mo0.0190V0.000110Nb0.0000605Co0.0000954Al0.00521Ti0.00235 | 0.01 | 0.08 | 0.12 | 8.9 | 8.35 | 3.25 | 0.01 | 0 | 0.01 | 0.01 | 0 | 0.25 | 0.2 | 1169.2 | 1181.6 | 18
Fe0.794C0.000470Mn0.000617Si0.00101Cr0.0847Ni0.0981Mo0.0188V0.000111Nb0.0000608Co0.0000958Al0.00126Ti0.00118 | 0.01 | 0.06 | 0.05 | 7.8 | 10.2 | 3.2 | 0.01 | 0 | 0.01 | 0.01 | 0 | 0.06 | 0.1 | 1036.9 | 1054.9 | 19
Fe0.795C0.00141Mn0.000717Si0.000801Cr0.0963Ni0.0810Mo0.0191V0.000110Nb0.0000606Co0.0000955Al0.00313Ti0.00270 | 0.03 | 0.07 | 0.04 | 8.9 | 8.45 | 3.25 | 0.01 | 0 | 0.01 | 0.01 | 0 | 0.15 | 0.23 | 1150.6 | 1168.5 | 17
Fe0.796C0.000469Mn0.000103Si0.000201Cr0.000108Ni0.174Mo0.00587V0.000111Nb0.0000606Co0.0000956Al0.00167Ti0.0212 | 0.01 | 0.01 | 0.01 | 0.01 | 18.1 | 1 | 0.01 | 0 | 0.01 | 0.01 | 0 | 0.08 | 1.8 | 1737.2 | 1840.3 | 9
Fe0.797C0.000939Mn0.00215Si0.00381Cr0.0540Ni0.118Mo0.0175V0.000111Nb0.0000607Co0.0000957Al0.00481Ti0.00165 | 0.02 | 0.21 | 0.19 | 4.98 | 12.26 | 2.97 | 0.01 | 0 | 0.01 | 0.01 | 0 | 0.23 | 0.14 | 1194 | 1223.7 | 15
Fe0.798C0.000469Mn0.000820Si0.00100Cr0.0504Ni0.116Mo0.0184V0.000111Nb0.0000606Co0.0000955Al0.0119Ti0.00235 | 0.01 | 0.08 | 0.05 | 4.65 | 12.11 | 3.13 | 0.01 | 0 | 0.01 | 0.01 | 0 | 0.57 | 0.2 | 1390.4 | 1413.8 | 15
Fe0.799C0.000468Mn0.0256Si0.000401Cr0.000108Ni0.173Mo0.000117V0.000110Nb0.0000605Co0.0000955Al0.00104Ti0.000470 | 0.01 | 2.5 | 0.02 | 0.01 | 18 | 0.02 | 0.01 | 0 | 0.01 | 0.01 | 0 | 0.05 | 0.04 | 1471.1 | 1522.7 | 12
Fe0.799C0.000469Mn0.000513Si0.00241Cr0.0520Ni0.117Mo0.0176V0.000111Nb0.0000606Co0.0000956Al0.00835Ti0.00224 | 0.01 | 0.05 | 0.12 | 4.8 | 12.16 | 2.99 | 0.01 | 0 | 0.01 | 0.01 | 0 | 0.4 | 0.19 | 1272.6 | 1318.1 | 17.5
Fe0.799C0.000470Mn0.000103Si0.000201Cr0.000108Ni0.167Mo0.00847V0.000111Nb0.0000607Co0.0000957Al0.00167Ti0.0224 | 0.01 | 0.01 | 0.01 | 0.01 | 17.4 | 1.44 | 0.01 | 0 | 0.01 | 0.01 | 0 | 0.08 | 1.9 | 1392.4 | 1640.4 | 12
Fe0.799C0.000471Mn0.000103Si0.000201Cr0.000109Ni0.165Mo0.0118V0.000111Nb0.0000609Co0.0000960Al0.00147Ti0.0215 | 0.01 | 0.01 | 0.01 | 0.01 | 17.1 | 2 | 0.01 | 0 | 0.01 | 0.01 | 0 | 0.07 | 1.82 | 1874.6 | 1971.2 | 10
Fe0.799C0.000936Mn0.000102Si0.000200Cr0.000108Ni0.170Mo0.00375V0.000110Nb0.0000605Co0.0000954Al0.00167Ti0.0238 | 0.02 | 0.01 | 0.01 | 0.01 | 17.8 | 0.64 | 0.01 | 0 | 0.01 | 0.01 | 0 | 0.08 | 2.03 | 1730.2 | 1854.2 | 10
Fe0.800C0.000470Mn0.000616Si0.000602Cr0.0506Ni0.117Mo0.0186V0.000111Nb0.0000607Co0.0000957Al0.00982Ti0.00224 | 0.01 | 0.06 | 0.03 | 4.67 | 12.14 | 3.17 | 0.01 | 0 | 0.01 | 0.01 | 0 | 0.47 | 0.19 | 1390.4 | 1413.8 | 15
Fe0.801C0.000469Mn0.00103Si0.00361Cr0.0528Ni0.116Mo0.0175V0.000111Nb0.0000607Co0.0000957Al0.00522Ti0.00177 | 0.01 | 0.1 | 0.18 | 4.87 | 12.08 | 2.97 | 0.01 | 0 | 0.01 | 0.01 | 0 | 0.25 | 0.15 | 1230.6 | 1262.2 | 16
Fe0.801C0.000470Mn0.000205Si0.000603Cr0.0543Ni0.117Mo0.0176V0.000111Nb0.0000607Co0.0000958Al0.00648Ti0.00248 | 0.01 | 0.02 | 0.03 | 5 | 12.16 | 3 | 0.01 | 0 | 0.01 | 0.01 | 0 | 0.31 | 0.21 | 1309.8 | 1345.6 | 15
Fe0.801C0.000934Mn0.000102Si0.000200Cr0.000108Ni0.171Mo0.00175V0.000110Nb0.0000604Co0.0000952Al0.00208Ti0.0229 | 0.02 | 0.01 | 0.01 | 0.01 | 17.9 | 0.3 | 0.01 | 0 | 0.01 | 0.01 | 0 | 0.1 | 1.95 | 1674.6 | 1778.3 | 9
Fe0.801C0.000939Mn0.000821Si0.000803Cr0.0513Ni0.116Mo0.0185V0.000111Nb0.0000607Co0.0000957Al0.00794Ti0.00271 | 0.02 | 0.08 | 0.04 | 4.73 | 12.08 | 3.15 | 0.01 | 0 | 0.01 | 0.01 | 0 | 0.38 | 0.23 | 1243.6 | 1267.1 | 17
Fe0.802C0.000468Mn0.000512Si0.00120Cr0.0526Ni0.111Mo0.0173V0.000110Nb0.0000605Co0.0000954Al0.0121Ti0.00258 | 0.01 | 0.05 | 0.06 | 4.86 | 11.6 | 2.95 | 0.01 | 0 | 0.01 | 0.01 | 0 | 0.58 | 0.22 | 1437.3 | 1459.3 | 16
Fe0.802C0.000470Mn0.000308Si0.00221Cr0.0518Ni0.117Mo0.0178V0.000111Nb0.0000607Co0.0000958Al0.00544Ti0.00236 | 0.01 | 0.03 | 0.11 | 4.77 | 12.21 | 3.03 | 0.01 | 0 | 0.01 | 0.01 | 0 | 0.26 | 0.2 | 1216.8 | 1249.8 | 17
Fe0.802C0.0174Mn0.00185Si0.000201Cr0.0805Ni0.0000962Mo0.0403V0.0106Nb0.0000608Co0.0468Al0.000628 | 0.37 | 0.18 | 0.01 | 7.41 | 0.01 | 6.85 | 0.96 | 0 | 0.01 | 4.88 | 0 | 0.03 | 0 | 1784.5 | 2129 | 5
Fe0.802Mn0.000410Si0.00120Cr0.0543Ni0.114Mo0.0175V0.000111Nb0.0000607Co0.0000957Al0.00815Ti0.00236 | 0 | 0.04 | 0.06 | 5.01 | 11.83 | 2.98 | 0.01 | 0 | 0.01 | 0.01 | 0 | 0.39 | 0.2 | 1324.3 | 1351.8 | 16
Fe0.803C0.000460Mn0.000402Si0.0368Cr0.000106Ni0.157Mo0.000115V0.000108Nb0.0000594Co0.0000937Al0.00102Ti0.000923 | 0.01 | 0.04 | 1.87 | 0.01 | 16.7 | 0.02 | 0.01 | 0 | 0.01 | 0.01 | 0 | 0.05 | 0.08 | 1188.5 | 1223 | 18
Fe0.803C0.000470Mn0.000823Si0.000805Cr0.0511Ni0.117Mo0.0184V0.000111Nb0.0000608Co0.0000959Al0.00544Ti0.00224 | 0.01 | 0.08 | 0.04 | 4.7 | 12.2 | 3.13 | 0.01 | 0 | 0.01 | 0.01 | 0 | 0.26 | 0.19 | 1212.6 | 1244.3 | 18
Fe0.803C0.0168Mn0.00215Si0.000200Cr0.0834Ni0.0000957Mo0.0334V0.0127Nb0.0000605Co0.0470Al0.000625 | 0.36 | 0.21 | 0.01 | 7.72 | 0.01 | 5.71 | 1.15 | 0 | 0.01 | 4.93 | 0 | 0.03 | 0 | 1819 | 2135.9 | 6
Fe0.803C0.0174Mn0.00236Si0.000201Cr0.0779Ni0.0000960Mo0.0335V0.0122Nb0.00473Co0.0477Al0.000627 | 0.37 | 0.23 | 0.01 | 7.19 | 0.01 | 5.71 | 1.1 | 0 | 0.78 | 4.99 | 0 | 0.03 | 0 | 1340.1 | 1998.1 | 10
Fe0.803Mn0.000512Si0.00120Cr0.0520Ni0.110Mo0.0173V0.000110Nb0.0000605Co0.0000954Al0.0137Ti0.00235 | 0 | 0.05 | 0.06 | 4.81 | 11.5 | 2.95 | 0.01 | 0 | 0.01 | 0.01 | 0 | 0.66 | 0.2 | 1451.7 | 1494.4 | 16
Fe0.804C0.0166Mn0.00238Si0.000202Cr0.0782Ni0.0000969Mo0.0343V0.0114Nb0.0000612Co0.0473W0.00476Al0.000632 | 0.35 | 0.23 | 0.01 | 7.15 | 0.01 | 5.78 | 1.02 | 0 | 0.01 | 4.9 | 1.54 | 0.03 | 0 | 1688.1 | 2039.4 | 6
Fe0.805C0.000470Mn0.000719Si0.000804Cr0.0496Ni0.116Mo0.0184V0.000111Nb0.0000608Co0.0000958Al0.00711Ti0.00212 | 0.01 | 0.07 | 0.04 | 4.57 | 12.05 | 3.12 | 0.01 | 0 | 0.01 | 0.01 | 0 | 0.34 | 0.18 | 1254 | 1286.4 | 16
Fe0.806C0.000468Mn0.0176Si0.000401Cr0.000108Ni0.174Mo0.000117V0.000110Nb0.0000606Co0.0000955Al0.00104Ti0.000705 | 0.01 | 1.72 | 0.02 | 0.01 | 18.1 | 0.02 | 0.01 | 0 | 0.01 | 0.01 | 0 | 0.05 | 0.06 | 1136.9 | 1192 | 8
Fe0.806C0.0176Mn0.00181Si0.000209Cr0.0802Ni0.0000999Mo0.00153V0.0124Nb0.0000631Co0.0501W0.0293Al0.000652 | 0.36 | 0.17 | 0.01 | 7.11 | 0.01 | 0.25 | 1.08 | 0 | 0.01 | 5.03 | 9.18 | 0.03 | 0 | 1681.2 | 2032.6 | 2
Fe0.807C0.000470Mn0.000513Si0.00221Cr0.0501Ni0.116Mo0.0164V0.000111Nb0.0000607Co0.0000957Al0.00439Ti0.00236 | 0.01 | 0.05 | 0.11 | 4.62 | 12.08 | 2.79 | 0.01 | 0 | 0.01 | 0.01 | 0 | 0.21 | 0.2 | 1167.2 | 1220.9 | 17.5
Fe0.808C0.0201Mn0.00214Si0.000200Cr0.0770Ni0.0000955Mo0.0328V0.0112Nb0.0000603Co0.0475Al0.000623 | 0.43 | 0.21 | 0.01 | 7.14 | 0.01 | 5.62 | 1.02 | 0 | 0.01 | 4.99 | 0 | 0.03 | 0 | 1736.3 | 2039.4 | 6
Fe0.810C0.000940Mn0.000103Si0.000201Cr0.000109Ni0.151Mo0.0118V0.000111Nb0.0000608Co0.0000958Al0.00209Ti0.0234 | 0.02 | 0.01 | 0.01 | 0.01 | 15.7 | 2 | 0.01 | 0 | 0.01 | 0.01 | 0 | 0.1 | 1.98 | 1723.2 | 1847.2 | 10
Fe0.811C0.0182Mn0.00225Si0.000200Cr0.0755Ni0.0000957Mo0.0337V0.0119Nb0.0000605Co0.0467Al0.000625 | 0.39 | 0.22 | 0.01 | 6.99 | 0.01 | 5.75 | 1.08 | 0 | 0.01 | 4.9 | 0 | 0.03 | 0 | 1688.1 | 1998.1 | 8
Fe0.812C0.000934Mn0.000715Si0.00220Cr0.0507Ni0.0975Mo0.0181V0.000110Nb0.0000604Co0.0000952Al0.0146Ti0.00258 | 0.02 | 0.07 | 0.11 | 4.7 | 10.2 | 3.1 | 0.01 | 0 | 0.01 | 0.01 | 0 | 0.7 | 0.22 | 1420 | 1455.9 | 12
Fe0.813C0.0187Mn0.00143Si0.000200Cr0.0800Ni0.0000957Mo0.0337V0.00617Nb0.0000604Co0.0460Al0.000624 | 0.4 | 0.14 | 0.01 | 7.41 | 0.01 | 5.75 | 0.56 | 0 | 0.01 | 4.83 | 0 | 0.03 | 0 | 1805.2 | 2101.5 | 4
Fe0.814C0.000937Mn0.000717Si0.00200Cr0.0522Ni0.0977Mo0.0188V0.000110Nb0.0000605Co0.0000954Al0.0108Ti0.00282 | 0.02 | 0.07 | 0.1 | 4.83 | 10.2 | 3.2 | 0.01 | 0 | 0.01 | 0.01 | 0 | 0.52 | 0.24 | 1304.3 | 1338.7 | 14
Fe0.814C0.0169Mn0.00236Si0.000201Cr0.0710Ni0.0000960Mo0.0338V0.00951Nb0.00249Co0.0488Al0.000627 | 0.36 | 0.23 | 0.01 | 6.55 | 0.01 | 5.75 | 0.86 | 0 | 0.41 | 5.1 | 0 | 0.03 | 0 | 1653.6 | 1963.7 | 6
Fe0.816C0.000937Mn0.000102Si0.000200Cr0.000108Ni0.147Mo0.00821V0.000110Nb0.0000606Co0.0000955Al0.00250Ti0.0247 | 0.02 | 0.01 | 0.01 | 0.01 | 15.3 | 1.4 | 0.01 | 0 | 0.01 | 0.01 | 0 | 0.12 | 2.1 | 1792.2 | 1916.2 | 4
Fe0.818C0.0178Mn0.00194Si0.000200Cr0.0799Ni0.0000958Mo0.0337V0.000662Nb0.0000605Co0.0466Al0.000625 | 0.38 | 0.19 | 0.01 | 7.39 | 0.01 | 5.75 | 0.06 | 0 | 0.01 | 4.88 | 0 | 0.03 | 0 | 1564 | 1887.9 | 8
Fe0.819C0.00507Mn0.00686Si0.00493Cr0.127Ni0.0225Mo0.0102V0.00359N0.000791Nb0.0000596Co0.0000940Al0.000616 | 0.11 | 0.68 | 0.25 | 11.9 | 2.38 | 1.76 | 0.33 | 0.02 | 0.01 | 0.01 | 0 | 0.03 | 0 | 1021 | 1128.8 | 23.6
Fe0.819C0.0150Mn0.00236Si0.000201Cr0.0716Ni0.0000960Mo0.0338V0.0102Nb0.0000606Co0.0468Al0.000626 | 0.32 | 0.23 | 0.01 | 6.61 | 0.01 | 5.75 | 0.92 | 0 | 0.01 | 4.9 | 0 | 0.03 | 0 | 1681.2 | 1984.3 | 8
Fe0.822C0.000470Mn0.000616Si0.00161Cr0.0512Ni0.0971Mo0.0184V0.000111Nb0.0000607Co0.0000957Al0.00523Ti0.00271 | 0.01 | 0.06 | 0.08 | 4.72 | 10.1 | 3.13 | 0.01 | 0 | 0.01 | 0.01 | 0 | 0.25 | 0.23 | 1172 | 1198.2 | 16
Fe0.823C0.0176Mn0.00183Si0.000198Cr0.0779Ni0.0000949Mo0.0219V0.0105Nb0.0000600Co0.0463Al0.000620 | 0.38 | 0.18 | 0.01 | 7.27 | 0.01 | 3.77 | 0.96 | 0 | 0.01 | 4.9 | 0 | 0.03 | 0 | 1722.5 | 1998.1 | 5
Fe0.823Mn0.000618Si0.00101Cr0.0561Ni0.0984Mo0.0189V0.000111Nb0.0000609Co0.0000961Al0.000629Ti0.00106 | 0 | 0.06 | 0.05 | 5.15 | 10.2 | 3.2 | 0.01 | 0 | 0.01 | 0.01 | 0 | 0.03 | 0.09 | 1019 | 1019 | 19
Fe0.825C0.0174Mn0.00175Si0.000201Cr0.0565Ni0.0000963Mo0.0344V0.0116Nb0.00554Co0.0468Al0.000628 | 0.37 | 0.17 | 0.01 | 5.2 | 0.01 | 5.84 | 1.05 | 0 | 0.91 | 4.88 | 0 | 0.03 | 0 | 1860.3 | 2156.6 | 3
Fe0.858C0.0191Mn0.00194Si0.000199Cr0.0753Ni0.0000954Mo0.0341V0.0101Nb0.0000603Co0.000190Al0.000623 | 0.41 | 0.19 | 0.01 | 6.99 | 0.01 | 5.84 | 0.92 | 0 | 0.01 | 0.02 | 0 | 0.03 | 0 | 1812.1 | 2087.7 | 2
Fe0.860C0.0125Mn0.00274Si0.000198Cr0.00439Ni0.0786Mo0.00284V0.000765Nb0.0000600Co0.0369Al0.000619 | 0.27 | 0.27 | 0.01 | 0.41 | 8.28 | 0.49 | 0.07 | 0 | 0.01 | 3.9 | 0 | 0.03 | 0 | 1139.7 | 1236.3 | 15.4
| x1 | x2 | x3 | x4 | x5 | x6 | x7 | x8 | x9 | x10 | x11 | x12 | x13 | y1 | y2 | y3
| c | mn | si | cr | ni | mo | v | n | nb | co | w | al | ti | yield strength | tensile strength | elongation
[20 empty] | Лінійні моделі | [9 empty] | Нелінійні
max | 0.43 | 3 | 4.75 | 17.5 | 21 | 9.67 | 4.32 | 0.15 | 2.5 | 20.1 | 9.18 | 1.8 | 2.5 | 2510.3 | 2570 | 35 |  |  |  | Models | [7 empty] | c y1, y2
[14 empty] | y1 | y2 | y3 |  | y1 |  | y2 |  | y3 |  | y3mod с довизн |  | y3 mod bias |  | y3 |  | y3 с квадратами
Fe0.620C0.000953Mn0.000521Si0.00102Cr0.000110Ni0.192Mo0.0176V0.000112Nb0.0000616Co0.146Al0.00318Ti0.0185 | 0.046512 | 0.016667 | 0.010526 | 0.00057143 | 0.9381 | 0.30507 | 0.0023148 | 0 | 0.004 | 0.74627 | 0 | 0.083333 | 0.62 | 0.96064 | 0.96245 | 0.2 |  | 0.69863 | 0.068653 | 0.84199 | 0.014511 | 0.44372 | 0.0594 | 0.443 | 0.059048 | 0.34164 | 0.020061 | 0.4495 | 0.06225 | 0.61802 | 0.17474
Fe0.623C0.00854Mn0.000104Si0.000203Cr0.147Ni0.0000971Mo0.0179V0.00515N0.00163Nb0.0000614Co0.188W0.00729Al0.000845 | 0.4186 | 0.0033333 | 0.0021053 | 0.768 | 0.00047619 | 0.31127 | 0.10648 | 0.26667 | 0.004 | 0.96816 | 0.25599 | 0.022222 | 0 | 0.4474 | 0.75066 | 0.22857 |  | 0.55936 | 0.012535 | 0.80568 | 0.003027 | 0.35383 | 0.015689 | 0.35571 | 0.016165 | 0.42353 | 0.03801 | 0.40365 | 0.030652 | 0.57635 | 0.12095
Fe0.625Mn0.000102Si0.000200Cr0.0936Ni0.129Mo0.00480V0.000110Nb0.0000604Co0.132Al0.00812Ti0.00669 | 0 | 0.0033333 | 0.0021053 | 0.49543 | 0.64048 | 0.084798 | 0.0023148 | 0 | 0.004 | 0.69154 | 0 | 0.21667 | 0.228 | 0.69167 | 0.72833 | 0.30871 | 3 | 0.5596 | 0.017441 | 0.67858 | 0.0024743 | 0.46337 | 0.023918 | 0.4659 | 0.024708 | 0.39445 | 0.0073498 | 0.46897 | 0.025682 | 0.58279 | 0.075119
Fe0.634C0.000478Mn0.000523Si0.00102Cr0.000111Ni0.173Mo0.0237V0.000113Nb0.0000619Co0.146Al0.00277Ti0.0176 | 0.023256 | 0.016667 | 0.010526 | 0.00057143 | 0.84286 | 0.40848 | 0.0023148 | 0 | 0.004 | 0.74627 | 0 | 0.072222 | 0.588 | 0.99084 | 0.97856 | 0.25714 |  | 0.67945 | 0.096961 | 0.81918 | 0.025404 | 0.43802 | 0.032715 | 0.43659 | 0.0322 | 0.34164 | 0.0071393 | 0.44383 | 0.034853 | 0.60752 | 0.12277
Fe0.636C0.000474Mn0.000518Si0.00101Cr0.000109Ni0.188Mo0.00860V0.000112Nb0.0000612Co0.144Al0.00274Ti0.0184 | 0.023256 | 0.016667 | 0.010526 | 0.00057143 | 0.92381 | 0.14995 | 0.0023148 | 0 | 0.004 | 0.74129 | 0 | 0.072222 | 0.62 | 0.89615 | 0.90078 | 0.24286 |  | 0.69141 | 0.041916 | 0.83128 | 0.0048301 | 0.45817 | 0.04636 | 0.45761 | 0.046117 | 0.34164 | 0.0097575 | 0.47673 | 0.054695 | 0.60622 | 0.13203
Fe0.636C0.00881Mn0.000203Si0.00972Cr0.135Ni0.00892Mo0.0114V0.000109Nb0.0000600Co0.190Al0.000620 | 0.44186 | 0.0066667 | 0.10316 | 0.71771 | 0.044762 | 0.20269 | 0.0023148 | 0 | 0.004 | 1 | 0 | 0.016667 | 0 | 0.52914 | 0.69241 | 0.56286 |  | 0.55343 | 0.00059011 | 0.76013 | 0.004586 | 0.4223 | 0.019757 | 0.42331 | 0.019474 | 0.41817 | 0.020935 | 0.30385 | 0.067084 | 0.7284 | 0.027405
Fe0.644Mn0.000521Si0.00102Cr0.000110Ni0.177Mo0.0215V0.000112Nb0.0000617Co0.126Al0.00234Ti0.0269 | 0 | 0.016667 | 0.010526 | 0.00057143 | 0.8619 | 0.37229 | 0.0023148 | 0 | 0.004 | 0.64677 | 0 | 0.061111 | 0.9 | 0.99634 | 1 | 0.10571 |  | 0.78887 | 0.043043 | 0.91776 | 0.0067635 | 0.43853 | 0.11077 | 0.43647 | 0.1094 | 0.34164 | 0.05566 | 0.46791 | 0.13119 | 0.57006 | 0.21561
Fe0.646C0.00479Mn0.00597Si0.00492Cr0.135Ni0.0000980Mo0.0534V0.000113N0.000821Nb0.0000619Co0.148Al0.000640 | 0.23256 | 0.19 | 0.050526 | 0.69657 | 0.00047619 | 0.92037 | 0.0023148 | 0.13333 | 0.004 | 0.75622 | 0 | 0.016667 | 0 | 0.48954 | 0.69868 | 0.057143 |  | 0.50263 | 0.00017124 | 0.66796 | 0.00094358 | 0.36022 | 0.091854 | 0.35732 | 0.090104 | 0.41591 | 0.12871 | 0.2892 | 0.053852 | 0.59925 | 0.29388
Fe0.648C0.000453Mn0.0000991Si0.0386Cr0.183Ni0.0195Mo0.000113V0.000107Nb0.0000586Co0.109Al0.000605Ti0.000569 | 0.023256 | 0.0033333 | 0.41895 | 1 | 0.1 | 0.0020683 | 0.0023148 | 0 | 0.004 | 0.58706 | 0 | 0.016667 | 0.02 | 0.43365 | 0.55226 | 0.28571 |  | 0.4593 | 0.00065786 | 0.54806 | 1.7648e-05 | 0.46241 | 0.031222 | 0.4605 | 0.030551 | 0.44829 | 0.026431 | 0.33829 | 0.0027643 | 0.56677 | 0.078993
Fe0.648C0.00751Mn0.000103Si0.000201Cr0.158Ni0.0000961Mo0.0288V0.00531N0.00201Nb0.0000607Co0.149Al0.000836 | 0.37209 | 0.0033333 | 0.0021053 | 0.832 | 0.00047619 | 0.50672 | 0.11111 | 0.33333 | 0.004 | 0.77612 | 0 | 0.022222 | 0 | 0.59833 | 0.78148 | 0.32857 |  | 0.54855 | 0.0024788 | 0.76641 | 0.00022705 | 0.32487 | 1.3734e-05 | 0.32536 | 1.0326e-05 | 0.43036 | 0.010361 | 0.41459 | 0.0073998 | 0.501 | 0.029732
Fe0.650C0.000477Mn0.000522Si0.00102Cr0.000110Ni0.176Mo0.0215V0.000113Nb0.0000617Co0.126Al0.00170Ti0.0225 | 0.023256 | 0.016667 | 0.010526 | 0.00057143 | 0.85714 | 0.37229 | 0.0023148 | 0 | 0.004 | 0.64677 | 0 | 0.044444 | 0.752 | 0.96064 | 0.96335 | 0.22 |  | 0.73684 | 0.050088 | 0.86249 | 0.010172 | 0.43608 | 0.046691 | 0.43376 | 0.045694 | 0.34164 | 0.014796 | 0.45683 | 0.05609 | 0.58143 | 0.13063
Fe0.652Mn0.000522Si0.00102Cr0.000110Ni0.177Mo0.0209V0.000113Nb0.0000617Co0.126Al0.00212Ti0.0194 | 0 | 0.016667 | 0.010526 | 0.00057143 | 0.8619 | 0.36194 | 0.0023148 | 0 | 0.004 | 0.64677 | 0 | 0.055556 | 0.648 | 0.92861 | 0.93296 | 0.26571 |  | 0.69389 | 0.055097 | 0.81408 | 0.014131 | 0.43935 | 0.030149 | 0.4372 | 0.029408 | 0.34164 | 0.0057643 | 0.46859 | 0.041157 | 0.57006 | 0.092624
Fe0.655C0.00752Mn0.000103Si0.000201Cr0.147Ni0.0000961Mo0.0276V0.00443N0.00161Nb0.0000607Co0.155Al0.000836 | 0.37209 | 0.0033333 | 0.0021053 | 0.77486 | 0.00047619 | 0.48604 | 0.092593 | 0.26667 | 0.004 | 0.80597 | 0 | 0.022222 | 0 | 0.50779 | 0.75872 | 0.34286 |  | 0.54663 | 0.0015087 | 0.75805 | 4.4809e-07 | 0.34103 | 3.3311e-06 | 0.3414 | 2.1183e-06 | 0.42426 | 0.0066271 | 0.39467 | 0.0026845 | 0.54371 | 0.040342
Fe0.655Mn0.000522Si0.00102Cr0.000110Ni0.176Mo0.0215V0.00563Nb0.0000617Co0.117Al0.000425Ti0.0228 | 0 | 0.016667 | 0.010526 | 0.00057143 | 0.85714 | 0.37229 | 0.11574 | 0 | 0.004 | 0.59701 | 0 | 0.011111 | 0.76 | 0.95698 | 0.96066 | 0.23714 |  | 0.74123 | 0.046546 | 0.85207 | 0.011792 | 0.40434 | 0.027955 | 0.40138 | 0.026974 | 0.34164 | 0.010919 | 0.47027 | 0.054348 | 0.52731 | 0.084199
Fe0.656C0.00758Mn0.000104Si0.000203Cr0.156Ni0.0000970Mo0.0424V0.00458N0.00122Nb0.0000613Co0.131Al0.000844 | 0.37209 | 0.0033333 | 0.0021053 | 0.81371 | 0.00047619 | 0.7394 | 0.094907 | 0.2 | 0.004 | 0.67662 | 0 | 0.022222 | 0 | 0.58188 | 0.85521 | 0.11429 |  | 0.54687 | 0.0012259 | 0.72123 | 0.017951 | 0.32207 | 0.043176 | 0.32081 | 0.042654 | 0.42841 | 0.098675 | 0.34971 | 0.055424 | 0.53948 | 0.18079
Fe0.656C0.00930Mn0.000102Si0.000199Cr0.152Ni0.00875Mo0.0116V0.000110Nb0.000481Co0.161Al0.000621 | 0.46512 | 0.0033333 | 0.0021053 | 0.80743 | 0.04381 | 0.20579 | 0.0023148 | 0 | 0.032 | 0.84577 | 0 | 0.016667 | 0 | 0.49532 | 0.69739 | 0.59429 |  | 0.55701 | 0.0038061 | 0.73881 | 0.0017155 | 0.41217 | 0.033165 | 0.41265 | 0.03299 | 0.42774 | 0.027737 | 0.33434 | 0.067573 | 0.6829 | 0.0078516
Fe0.657C0.000954Mn0.000522Si0.00102Cr0.000110Ni0.166Mo0.0243V0.00776Nb0.0000617Co0.120Al0.00340Ti0.0189 | 0.046512 | 0.016667 | 0.010526 | 0.00057143 | 0.80952 | 0.42089 | 0.15972 | 0 | 0.004 | 0.61194 | 0 | 0.088889 | 0.632 | 0.94873 | 0.94817 | 0.27714 |  | 0.72019 | 0.052229 | 0.83524 | 0.012753 | 0.38399 | 0.011415 | 0.38301 | 0.011207 | 0.34164 | 0.0041595 | 0.45343 | 0.031078 | 0.54261 | 0.07047
Fe0.659C0.00747Mn0.000102Si0.0134Cr0.156Ni0.0000955Mo0.0297V0.00451N0.000800Nb0.0000603Co0.128Al0.000831 | 0.37209 | 0.0033333 | 0.14105 | 0.82857 | 0.00047619 | 0.52637 | 0.094907 | 0.13333 | 0.004 | 0.66716 | 0 | 0.022222 | 0 | 0.56268 | 0.8284 | 0.11429 |  | 0.54687 | 0.00025003 | 0.70694 | 0.014754 | 0.34633 | 0.053844 | 0.34551 | 0.053466 | 0.43 | 0.099673 | 0.32754 | 0.045478 | 0.56727 | 0.20519
Fe0.660C0.000484Mn0.000106Si0.000207Cr0.000112Ni0.148Mo0.0364V0.000114Nb0.0000625Co0.146Al0.000646Ti0.00752 | 0.023256 | 0.0033333 | 0.0021053 | 0.00057143 | 0.71429 | 0.62254 | 0.0023148 | 0 | 0.004 | 0.73632 | 0 | 0.016667 | 0.248 | 0.63869 | 0.68156 | 0.29429 |  | 0.54453 | 0.0088662 | 0.66928 | 0.00015076 | 0.42065 | 0.015968 | 0.41723 | 0.015114 | 0.34164 | 0.0022422 | 0.41392 | 0.014313 | 0.60591 | 0.09711
Fe0.661C0.000454Mn0.0000993Si0.0375Cr0.164Ni0.0381Mo0.000114V0.000107Nb0.0000587Co0.0972Al0.000606Ti0.000684 | 0.023256 | 0.0033333 | 0.40632 | 0.89143 | 0.19524 | 0.0020683 | 0.0023148 | 0 | 0.004 | 0.52239 | 0 | 0.016667 | 0.024 | 0.47209 | 0.56568 | 0.51429 |  | 0.4608 | 0.00012764 | 0.53744 | 0.00079773 | 0.4593 | 0.0030239 | 0.45713 | 0.0032671 | 0.4367 | 0.0060189 | 0.35873 | 0.024197 | 0.54981 | 0.0012621
Fe0.661C0.000475Mn0.000520Si0.00102Cr0.000110Ni0.170Mo0.0247V0.000112Nb0.0000615Co0.111Al0.0131Ti0.0177 | 0.023256 | 0.016667 | 0.010526 | 0.00057143 | 0.83333 | 0.42916 | 0.0023148 | 0 | 0.004 | 0.57214 | 0 | 0.34444 | 0.592 | 1 | 1 | 0.22 |  | 0.71933 | 0.078778 | 0.83387 | 0.027598 | 0.428 | 0.043264 | 0.43179 | 0.044857 | 0.34164 | 0.014796 | 0.49194 | 0.073949 | 0.56186 | 0.11687
Fe0.662C0.000477Mn0.000521Si0.00102Cr0.000110Ni0.168Mo0.0236V0.000112Nb0.0000616Co0.119Al0.00488Ti0.0213 | 0.023256 | 0.016667 | 0.010526 | 0.00057143 | 0.81905 | 0.40848 | 0.0023148 | 0 | 0.004 | 0.60697 | 0 | 0.12778 | 0.712 | 0.94507 | 0.94992 | 0.24857 |  | 0.73364 | 0.044703 | 0.85274 | 0.0094439 | 0.43131 | 0.033393 | 0.43054 | 0.033113 | 0.34164 | 0.0086613 | 0.46625 | 0.047386 | 0.57099 | 0.10396
Fe0.663C0.00329Mn0.000103Si0.000201Cr0.169Ni0.0000963Mo0.0294V0.00455N0.00121Nb0.0000608Co0.129Al0.000629 | 0.16279 | 0.0033333 | 0.0021053 | 0.888 | 0.00047619 | 0.51603 | 0.094907 | 0.2 | 0.004 | 0.66716 | 0 | 0.016667 | 0 | 0.52289 | 0.78284 | 0.32857 |  | 0.49528 | 0.00076189 | 0.64749 | 0.018319 | 0.36132 | 0.0010727 | 0.3597 | 0.0009691 | 0.43634 | 0.011614 | 0.3828 | 0.0029412 | 0.52213 | 0.037467
Fe0.664C0.00751Mn0.00575Si0.000201Cr0.157Ni0.0000961Mo0.0301V0.00454N0.00121Nb0.0000607Co0.128Al0.00105 | 0.37209 | 0.18667 | 0.0021053 | 0.82629 | 0.00047619 | 0.52947 | 0.094907 | 0.2 | 0.004 | 0.66716 | 0 | 0.027778 | 0 | 0.53794 | 0.79354 | 0.34286 |  | 0.54765 | 9.4266e-05 | 0.72038 | 0.0053524 | 0.33818 | 2.189e-05 | 0.33772 | 2.6377e-05 | 0.42975 | 0.0075508 | 0.37022 | 0.00074852 | 0.52331 | 0.032562
Fe0.664C0.00754Mn0.000103Si0.000604Cr0.152Ni0.0105Mo0.0292V0.000111Nb0.00164Co0.134Al0.000629 | 0.37209 | 0.0033333 | 0.0063158 | 0.79943 | 0.051905 | 0.51189 | 0.0023148 | 0 | 0.108 | 0.69353 | 0 | 0.016667 | 0 | 0.46584 | 0.62389 | 0.62286 |  | 0.52883 | 0.0039678 | 0.67842 | 0.0029731 | 0.39051 | 0.053985 | 0.3889 | 0.054736 | 0.42689 | 0.038405 | 0.30035 | 0.10401 | 0.65965 | 0.0013538
Fe0.664C0.00926Mn0.000101Si0.0101Cr0.134Ni0.00900Mo0.0114V0.000109Nb0.000479Co0.161Al0.000618 | 0.46512 | 0.0033333 | 0.10737 | 0.71486 | 0.045238 | 0.20372 | 0.0023148 | 0 | 0.032 | 0.84876 | 0 | 0.016667 | 0 | 0.52667 | 0.68899 | 0.50857 |  | 0.55701 | 0.00092068 | 0.73938 | 0.002539 | 0.41248 | 0.0092335 | 0.41298 | 0.0091376 | 0.41786 | 0.0082283 | 0.3253 | 0.033588 | 0.68368 | 0.030662
Fe0.665C0.000468Mn0.000102Si0.000200Cr0.121Ni0.0768Mo0.0293V0.000110Nb0.0000606Co0.0823Al0.0254Ti0.000118 | 0.023256 | 0.0033333 | 0.0021053 | 0.63657 | 0.38143 | 0.51603 | 0.0023148 | 0 | 0.004 | 0.42886 | 0 | 0.67778 | 0.004 | 0.74517 | 0.76677 | 0.32857 |  | 0.54653 | 0.039459 | 0.6234 | 0.020555 | 0.41425 | 0.0073404 | 0.42451 | 0.0092044 | 0.40951 | 0.0065506 | 0.47399 | 0.021147 | 0.52528 | 0.038696
Fe0.666C0.000482Mn0.000105Si0.000206Cr0.000111Ni0.149Mo0.0308V0.000114Nb0.0000623Co0.150Al0.000644Ti0.00242 | 0.023256 | 0.0033333 | 0.0021053 | 0.00057143 | 0.71905 | 0.5274 | 0.0023148 | 0 | 0.004 | 0.76119 | 0 | 0.016667 | 0.08 | 0.62941 | 0.65198 | 0.38857 |  | 0.48173 | 0.021808 | 0.6055 | 0.0021611 | 0.42935 | 0.0016632 | 0.42635 | 0.0014275 | 0.34164 | 0.0022028 | 0.42292 | 0.0011799 | 0.61243 | 0.050114
Fe0.666C0.00702Mn0.000102Si0.000200Cr0.157Ni0.0000958Mo0.0296V0.00508N0.00602Nb0.0000605Co0.129Al0.00104 | 0.34884 | 0.0033333 | 0.0021053 | 0.82743 | 0.00047619 | 0.52327 | 0.10648 | 1 | 0.004 | 0.67114 | 0 | 0.027778 | 0 | 0.46385 | 0.79089 | 0.11429 |  | 0.54321 | 0.0062976 | 0.86425 | 0.0053803 | 0.2432 | 0.016619 | 0.24569 | 0.017267 | 0.42987 | 0.099596 | 0.66952 | 0.30829 | 0.17382 | 0.0035447
Fe0.666C0.00751Mn0.000103Si0.000201Cr0.155Ni0.0000960Mo0.0299V0.00963N0.00161Nb0.0000607Co0.129Al0.00104 | 0.37209 | 0.0033333 | 0.0021053 | 0.81943 | 0.00047619 | 0.52637 | 0.20139 | 0.26667 | 0.004 | 0.66915 | 0 | 0.027778 | 0 | 0.61758 | 0.82572 | 0.34286 |  | 0.55868 | 0.0034687 | 0.74196 | 0.0070154 | 0.30076 | 0.0017721 | 0.30095 | 0.0017561 | 0.42902 | 0.0074242 | 0.40153 | 0.0034427 | 0.48218 | 0.019412
Fe0.667C0.000477Mn0.000522Si0.00102Cr0.000110Ni0.171Mo0.0233V0.000113Nb0.0000617Co0.115Al0.00361Ti0.0184 | 0.023256 | 0.016667 | 0.010526 | 0.00057143 | 0.83333 | 0.40331 | 0.0023148 | 0 | 0.004 | 0.58706 | 0 | 0.094444 | 0.616 | 0.94873 | 0.94817 | 0.26571 |  | 0.69305 | 0.065372 | 0.8042 | 0.020729 | 0.43076 | 0.027239 | 0.42919 | 0.026725 | 0.34164 | 0.0057643 | 0.46549 | 0.039911 | 0.56578 | 0.090037
Fe0.667C0.00984Mn0.000102Si0.000200Cr0.158Ni0.0000959Mo0.0295V0.00453N0.000804Nb0.0000606Co0.129Al0.00104 | 0.48837 | 0.0033333 | 0.0021053 | 0.83429 | 0.00047619 | 0.51913 | 0.094907 | 0.13333 | 0.004 | 0.67065 | 0 | 0.027778 | 0 | 0.55993 | 0.82572 | 0.34286 |  | 0.57588 | 0.0002542 | 0.74799 | 0.0060425 | 0.3348 | 6.4944e-05 | 0.33468 | 6.6877e-05 | 0.43061 | 0.0076999 | 0.37038 | 0.00075742 | 0.54549 | 0.041062
Fe0.667C0.00984Mn0.000102Si0.000200Cr0.158Ni0.0000959Mo0.0295V0.00508N0.000804Nb0.0000606Co0.128Al0.00104 | 0.48837 | 0.0033333 | 0.0021053 | 0.83314 | 0.00047619 | 0.51913 | 0.10648 | 0.13333 | 0.004 | 0.66915 | 0 | 0.027778 | 0 | 0.60933 | 0.82035 | 0.34286 |  | 0.57708 | 0.0010403 | 0.74865 | 0.005141 | 0.33148 | 0.0001294 | 0.3314 | 0.00013131 | 0.43048 | 0.0076785 | 0.37077 | 0.00077908 | 0.54221 | 0.039743
Fe0.668C0.000469Mn0.000102Si0.000200Cr0.119Ni0.0764Mo0.0293V0.000110Nb0.0000606Co0.0817Al0.0252Ti0.000118 | 0.023256 | 0.0033333 | 0.0021053 | 0.62629 | 0.37952 | 0.51706 | 0.0023148 | 0 | 0.004 | 0.42537 | 0 | 0.67222 | 0.004 | 0.72732 | 0.76004 | 0.31429 |  | 0.54574 | 0.032971 | 0.6218 | 0.01911 | 0.414 | 0.0099426 | 0.42412 | 0.012064 | 0.40841 | 0.0088593 | 0.47466 | 0.025721 | 0.52437 | 0.044136
Fe0.668C0.00972Mn0.00435Si0.00990Cr0.134Ni0.0112Mo0.0119V0.000109Nb0.0000598Co0.150Al0.000618 | 0.48837 | 0.14333 | 0.10526 | 0.716 | 0.05619 | 0.21303 | 0.0023148 | 0 | 0.004 | 0.79353 | 0 | 0.016667 | 0 | 0.53866 | 0.71572 | 0.54286 |  | 0.56472 | 0.00067917 | 0.73681 | 0.0004447 | 0.40663 | 0.018557 | 0.40699 | 0.018461 | 0.41798 | 0.015593 | 0.33127 | 0.044769 | 0.65233 | 0.011984
Fe0.668Mn0.000102Si0.000200Cr0.119Ni0.0767Mo0.0292V0.000111Nb0.0000606Co0.0813Al0.0248Ti0.000235 | 0 | 0.0033333 | 0.0021053 | 0.62686 | 0.38048 | 0.51499 | 0.0023148 | 0 | 0.004 | 0.42338 | 0 | 0.66111 | 0.008 | 0.73214 | 0.75868 | 0.35714 |  | 0.54003 | 0.036908 | 0.61328 | 0.021139 | 0.41652 | 0.0035256 | 0.42629 | 0.0047813 | 0.40847 | 0.0026345 | 0.48307 | 0.015858 | 0.51247 | 0.024128
Fe0.669C0.00331Mn0.00590Si0.00648Cr0.129Ni0.0000969Mo0.0375V0.000112N0.00203Nb0.0000612Co0.147Al0.000632 | 0.16279 | 0.19 | 0.067368 | 0.672 | 0.00047619 | 0.65357 | 0.0023148 | 0.33333 | 0.004 | 0.75622 | 0 | 0.016667 | 0 | 0.4515 | 0.75144 | 0.38286 |  | 0.48569 | 0.0011693 | 0.6818 | 0.0048493 | 0.36491 | 0.00032213 | 0.36334 | 0.00038084 | 0.41329 | 0.00092604 | 0.40613 | 0.00054159 | 0.49554 | 0.012697
Fe0.669C0.00929Mn0.000102Si0.000596Cr0.151Ni0.0000950Mo0.0115V0.000110Nb0.000480Co0.157Al0.000620 | 0.46512 | 0.0033333 | 0.0063158 | 0.80514 | 0.00047619 | 0.20476 | 0.0023148 | 0 | 0.032 | 0.82687 | 0 | 0.016667 | 0 | 0.54105 | 0.7165 | 0.39429 |  | 0.55701 | 0.00025478 | 0.73523 | 0.00035092 | 0.41134 | 0.000291 | 0.41175 | 0.00030511 | 0.4275 | 0.0011029 | 0.33617 | 0.0033776 | 0.67794 | 0.080458
Fe0.669C0.00957Mn0.0000996Si0.0388Cr0.132Ni0.00876Mo0.0113V0.000107Nb0.000471Co0.129Al0.000608 | 0.48837 | 0.0033333 | 0.41895 | 0.71886 | 0.044762 | 0.20476 | 0.0023148 | 0 | 0.032 | 0.69055 | 0 | 0.016667 | 0 | 0.53946 | 0.68864 | 0.54571 |  | 0.56266 | 0.00053825 | 0.7173 | 0.00082164 | 0.40233 | 0.02056 | 0.40229 | 0.02057 | 0.41829 | 0.016237 | 0.29471 | 0.063005 | 0.63589 | 0.0081309
Fe0.670C0.00439Mn0.00704Si0.00563Cr0.138Ni0.0000999Mo0.000122V0.000115N0.00126Nb0.0000631Co0.147W0.0255Al0.000652 | 0.2093 | 0.22 | 0.056842 | 0.70171 | 0.00047619 | 0.0020683 | 0.0023148 | 0.2 | 0.004 | 0.73632 | 0.87146 | 0.016667 | 0 | 0.43067 | 0.65315 | 0.16571 |  | 0.49698 | 0.0043982 | 0.6688 | 0.00024501 | 0.42625 | 0.067878 | 0.42655 | 0.068034 | 0.41646 | 0.062873 | 0.43099 | 0.070373 | 0.55811 | 0.15397
Fe0.670C0.00564Mn0.000103Si0.000201Cr0.158Ni0.0000963Mo0.0300V0.00477N0.00121Nb0.0000608Co0.129Al0.000628 | 0.27907 | 0.0033333 | 0.0021053 | 0.82971 | 0.00047619 | 0.52637 | 0.099537 | 0.2 | 0.004 | 0.67065 | 0 | 0.016667 | 0 | 0.60383 | 0.8177 | 0.17143 |  | 0.52399 | 0.0063753 | 0.68798 | 0.016829 | 0.34711 | 0.030863 | 0.34602 | 0.030482 | 0.43012 | 0.06692 | 0.37306 | 0.040657 | 0.53899 | 0.1351
Fe0.670C0.00798Mn0.000103Si0.000201Cr0.155Ni0.0000961Mo0.0299V0.00454N0.00121Nb0.0000607Co0.131Al0.000627 | 0.39535 | 0.0033333 | 0.0021053 | 0.81486 | 0.00047619 | 0.52637 | 0.094907 | 0.2 | 0.004 | 0.67861 | 0 | 0.016667 | 0 | 0.59833 | 0.81502 | 0.31429 |  | 0.55173 | 0.0021719 | 0.72856 | 0.0074754 | 0.33652 | 0.00049438 | 0.33598 | 0.00047075 | 0.42853 | 0.013052 | 0.37762 | 0.0040107 | 0.53723 | 0.049704
Fe0.671C0.000470Mn0.000514Si0.00100Cr0.000109Ni0.141Mo0.00882V0.000111Nb0.0000607Co0.147Al0.0159Ti0.0137 | 0.023256 | 0.016667 | 0.010526 | 0.00057143 | 0.7 | 0.15512 | 0.0023148 | 0 | 0.004 | 0.76119 | 0 | 0.42222 | 0.464 | 0.85938 | 0.87132 | 0.24286 |  | 0.68245 | 0.031306 | 0.83065 | 0.001654 | 0.45872 | 0.046598 | 0.46593 | 0.049762 | 0.34164 | 0.0097575 | 0.51288 | 0.072912 | 0.61144 | 0.13585
Fe0.671C0.00189Mn0.00569Si0.00547Cr0.134Ni0.0000969Mo0.0347V0.000112N0.00122Nb0.0000612Co0.145Al0.000632 | 0.093023 | 0.18333 | 0.056842 | 0.70229 | 0.00047619 | 0.60496 | 0.0023148 | 0.2 | 0.004 | 0.74627 | 0 | 0.016667 | 0 | 0.51285 | 0.73584 | 0.31429 |  | 0.46876 | 0.0019436 | 0.63124 | 0.010941 | 0.39144 | 0.0059524 | 0.38918 | 0.0056089 | 0.41652 | 0.010452 | 0.38026 | 0.0043524 | 0.5331 | 0.047879
Fe0.671C0.00376Mn0.000103Si0.000201Cr0.157Ni0.0000962Mo0.0294V0.00510N0.00282Nb0.0000608Co0.130Al0.000628 | 0.18605 | 0.0033333 | 0.0021053 | 0.82743 | 0.00047619 | 0.51603 | 0.10648 | 0.46667 | 0.004 | 0.67463 | 0 | 0.016667 | 0 | 0.52241 | 0.78463 | 0.38 |  | 0.50213 | 0.00041132 | 0.70776 | 0.0059093 | 0.32436 | 0.0030956 | 0.32391 | 0.0031461 | 0.42987 | 0.0024875 | 0.48193 | 0.010391 | 0.40532 | 0.00064112
Fe0.671C0.00925Mn0.00516Si0.0103Cr0.135Ni0.00965Mo0.0115V0.000109Nb0.0000598Co0.147Al0.000618 | 0.46512 | 0.17 | 0.10947 | 0.72343 | 0.048571 | 0.20579 | 0.0023148 | 0 | 0.004 | 0.77413 | 0 | 0.016667 | 0 | 0.49612 | 0.68272 | 0.52857 |  | 0.55908 | 0.0039641 | 0.72524 | 0.0018079 | 0.40872 | 0.014364 | 0.40892 | 0.014318 | 0.41878 | 0.012055 | 0.32696 | 0.040647 | 0.65155 | 0.015124
Fe0.672C0.00473Mn0.00527Si0.00647Cr0.131Ni0.0000968Mo0.0373V0.000111N0.00162Nb0.0000611Co0.141Al0.000631 | 0.23256 | 0.17 | 0.067368 | 0.68571 | 0.00047619 | 0.6515 | 0.0023148 | 0.26667 | 0.004 | 0.72637 | 0 | 0.016667 | 0 | 0.4601 | 0.71907 | 0.38286 |  | 0.50263 | 0.0018084 | 0.68731 | 0.0010082 | 0.36418 | 0.00034887 | 0.36257 | 0.00041148 | 0.41475 | 0.0010173 | 0.37419 | 7.5038e-05 | 0.53238 | 0.022358
Fe0.672C0.00564Mn0.000103Si0.000201Cr0.156Ni0.0000962Mo0.0294V0.00454N0.00121Nb0.0000608Co0.129Al0.00105 | 0.27907 | 0.0033333 | 0.0021053 | 0.82286 | 0.00047619 | 0.51603 | 0.094907 | 0.2 | 0.004 | 0.66915 | 0 | 0.027778 | 0 | 0.52699 | 0.7721 | 0.45714 |  | 0.52507 | 3.6678e-06 | 0.6892 | 0.006873 | 0.34915 | 0.011662 | 0.34832 | 0.011843 | 0.42939 | 0.00077041 | 0.3764 | 0.0065187 | 0.53975 | 0.0068246
Fe0.673C0.000475Mn0.000104Si0.000203Cr0.000110Ni0.144Mo0.0149V0.000112Nb0.0000614Co0.145Al0.000635Ti0.0215 | 0.023256 | 0.0033333 | 0.0021053 | 0.00057143 | 0.70476 | 0.25853 | 0.0023148 | 0 | 0.004 | 0.74627 | 0 | 0.016667 | 0.72 | 0.6259 | 0.66214 | 0.30286 |  | 0.72096 | 0.0090364 | 0.86359 | 0.040583 | 0.44985 | 0.021606 | 0.4477 | 0.020981 | 0.34164 | 0.0015039 | 0.45827 | 0.024152 | 0.60852 | 0.09343
Fe0.673C0.000475Mn0.000104Si0.000203Cr0.000110Ni0.180Mo0.0286V0.00482Nb0.0000614Co0.0842Al0.0201Ti0.00858 | 0.023256 | 0.0033333 | 0.0021053 | 0.00057143 | 0.88095 | 0.49638 | 0.099537 | 0 | 0.004 | 0.43284 | 0 | 0.52778 | 0.288 | 0.51325 | 0.56568 | 0.57143 |  | 0.64161 | 0.016477 | 0.72251 | 0.024594 | 0.38873 | 0.033378 | 0.39612 | 0.030732 | 0.34164 | 0.052804 | 0.52417 | 0.0022334 | 0.50064 | 0.0050109
Fe0.673C0.000908Mn0.0000992Si0.0361Cr0.167Ni0.0372Mo0.000114V0.000107Nb0.0000587Co0.0851Al0.000404Ti0.000569 | 0.046512 | 0.0033333 | 0.39158 | 0.90857 | 0.19048 | 0.0020683 | 0.0023148 | 0 | 0.004 | 0.45771 | 0 | 0.011111 | 0.02 | 0.4556 | 0.52545 | 0.48571 |  | 0.46416 | 7.3285e-05 | 0.53051 | 2.5595e-05 | 0.45373 | 0.0010231 | 0.45128 | 0.0011856 | 0.43853 | 0.002226 | 0.35798 | 0.016317 | 0.54334 | 0.0033211
Fe0.674C0.00752Mn0.000103Si0.000201Cr0.156Ni0.0000961Mo0.0303V0.000111N0.00121Nb0.0000607Co0.129Al0.00146 | 0.37209 | 0.0033333 | 0.0021053 | 0.82057 | 0.00047619 | 0.53257 | 0.0023148 | 0.2 | 0.004 | 0.66915 | 0 | 0.038889 | 0 | 0.58188 | 0.80428 | 0.34286 |  | 0.53963 | 0.0017852 | 0.71507 | 0.0079579 | 0.36399 | 0.00044651 | 0.36344 | 0.00042374 | 0.42914 | 0.0074452 | 0.37563 | 0.0010738 | 0.56205 | 0.048044
Fe0.674C0.00925Mn0.00516Si0.0101Cr0.135Ni0.00975Mo0.0115V0.000109Nb0.0000598Co0.145Al0.000618 | 0.46512 | 0.17 | 0.10737 | 0.71943 | 0.049048 | 0.20476 | 0.0023148 | 0 | 0.004 | 0.76617 | 0 | 0.016667 | 0 | 0.51799 | 0.67763 | 0.51143 |  | 0.55908 | 0.0016885 | 0.72374 | 0.002126 | 0.40842 | 0.01061 | 0.40858 | 0.010577 | 0.41835 | 0.0086638 | 0.32877 | 0.033363 | 0.64947 | 0.019054
Fe0.674C0.0112Mn0.000102Si0.000199Cr0.0957Ni0.0829Mo0.00874V0.00307Nb0.0000602Co0.123Al0.000622Ti0.000234 | 0.55814 | 0.0033333 | 0.0021053 | 0.50857 | 0.41429 | 0.15512 | 0.064815 | 0 | 0.004 | 0.64677 | 0 | 0.016667 | 0.008 | 0.52149 | 0.68366 | 0.40857 |  | 0.59112 | 0.0048479 | 0.74105 | 0.0032936 | 0.37925 | 0.00085973 | 0.37975 | 0.00083049 | 0.39585 | 0.00016189 | 0.41979 | 0.00012585 | 0.58324 | 0.030509
Fe0.675C0.00705Mn0.000103Si0.000201Cr0.157Ni0.0000962Mo0.0294V0.000111Nb0.0000608Co0.129Al0.00105 | 0.34884 | 0.0033333 | 0.0021053 | 0.82857 | 0.00047619 | 0.51706 | 0.0023148 | 0 | 0.004 | 0.67164 | 0 | 0.027778 | 0 | 0.533 | 0.69755 | 0.40286 |  | 0.53242 | 3.417e-07 | 0.66826 | 0.00085777 | 0.3915 | 0.00012892 | 0.38992 | 0.00016727 | 0.43 | 0.00073654 | 0.30013 | 0.010552 | 0.65539 | 0.063772
Fe0.676C0.000475Mn0.000104Si0.000203Cr0.000110Ni0.180Mo0.0279V0.000112Nb0.0000614Co0.0852Al0.0216Ti0.00846 | 0.023256 | 0.0033333 | 0.0021053 | 0.00057143 | 0.88095 | 0.48604 | 0.0023148 | 0 | 0.004 | 0.43781 | 0 | 0.56667 | 0.284 | 0.52149 | 0.58175 | 0.54286 |  | 0.63553 | 0.013004 | 0.72045 | 0.019238 | 0.41704 | 0.015829 | 0.425 | 0.013891 | 0.34164 | 0.040489 | 0.52719 | 0.00024531 | 0.52763 | 0.00023177
Fe0.677C0.000478Mn0.000104Si0.000204Cr0.000110Ni0.146Mo0.0188V0.000113Nb0.0000617Co0.149Al0.000638Ti0.00839 | 0.023256 | 0.0033333 | 0.0021053 | 0.00057143 | 0.70952 | 0.32575 | 0.0023148 | 0 | 0.004 | 0.76119 | 0 | 0.016667 | 0.28 | 0.66498 | 0.67191 | 0.30857 |  | 0.55649 | 0.01177 | 0.68704 | 0.00022889 | 0.44526 | 0.018684 | 0.44295 | 0.018058 | 0.34164 | 0.0010934 | 0.44813 | 0.019476 | 0.61243 | 0.092332
Fe0.677C0.00916Mn0.000100Si0.0294Cr0.134Ni0.00881Mo0.0113V0.000108Nb0.000474Co0.129Al0.000611 | 0.46512 | 0.0033333 | 0.31579 | 0.72171 | 0.044762 | 0.20476 | 0.0023148 | 0 | 0.032 | 0.68806 | 0 | 0.016667 | 0 | 0.55061 | 0.68669 | 0.52857 |  | 0.55701 | 4.0977e-05 | 0.70894 | 0.000495 | 0.40466 | 0.015354 | 0.40451 | 0.015392 | 0.41859 | 0.012095 | 0.30735 | 0.04894 | 0.64154 | 0.012762
Fe0.678C0.000464Mn0.000102Si0.000199Cr0.0873Ni0.114Mo0.000116V0.000110Nb0.0000600Co0.0992Al0.00806Ti0.0129 | 0.023256 | 0.0033333 | 0.0021053 | 0.46514 | 0.56905 | 0.0020683 | 0.0023148 | 0 | 0.004 | 0.52139 | 0 | 0.21667 | 0.444 | 0.7043 | 0.71152 | 0.32304 | 59 | 0.64599 | 0.0033999 | 0.74231 | 0.00094818 | 0.45925 | 0.018553 | 0.46148 | 0.019167 | 0.39121 | 0.0046479 | 0.49289 | 0.02885 | 0.54955 | 0.051308
Fe0.678C0.00421Mn0.00645Si0.00741Cr0.133Ni0.0000958Mo0.0233V0.000110N0.00161Nb0.0000605Co0.145Al0.000625 | 0.2093 | 0.21 | 0.077895 | 0.70286 | 0.00047619 | 0.41055 | 0.0023148 | 0.26667 | 0.004 | 0.75622 | 0 | 0.016667 | 0 | 0.4509 | 0.62078 | 0.38286 |  | 0.49698 | 0.0021236 | 0.68508 | 0.0041345 | 0.38708 | 1.7817e-05 | 0.38631 | 1.1912e-05 | 0.41658 | 0.0011373 | 0.39875 | 0.00025254 | 0.53381 | 0.022785
Fe0.679C0.00705Mn0.000103Si0.000201Cr0.153Ni0.00135Mo0.0282V0.00233Nb0.0000608Co0.128Al0.000628 | 0.34884 | 0.0033333 | 0.0021053 | 0.80743 | 0.0066667 | 0.49638 | 0.048611 | 0 | 0.004 | 0.66318 | 0 | 0.016667 | 0 | 0.53448 | 0.67918 | 0.52857 |  | 0.53565 | 1.3672e-06 | 0.66856 | 0.00011281 | 0.37975 | 0.022148 | 0.37813 | 0.022634 | 0.42774 | 0.010167 | 0.30581 | 0.049624 | 0.64059 | 0.012548
Fe0.680Mn0.000102Si0.000199Cr0.127Ni0.0976Mo0.00856V0.000110Nb0.0000601Co0.0709Al0.00891Ti0.00654 | 0 | 0.0033333 | 0.0021053 | 0.67714 | 0.4881 | 0.15202 | 0.0023148 | 0 | 0.004 | 0.37214 | 0 | 0.23889 | 0.224 | 0.63208 | 0.65031 | 0.14848 | 62 | 0.56124 | 0.0050174 | 0.62022 | 0.00090558 | 0.44269 | 0.086555 | 0.44419 | 0.08744 | 0.41384 | 0.070412 | 0.48225 | 0.1114 | 0.49904 | 0.12289
Fe0.680Mn0.000104Si0.000204Cr0.111Ni0.0680Mo0.0327V0.000112N0.000408Nb0.0000616Co0.106Al0.000636 | 0 | 0.0033333 | 0.0021053 | 0.57657 | 0.33238 | 0.5667 | 0.0023148 | 0.066667 | 0.004 | 0.54527 | 0 | 0.016667 | 0 | 0.54731 | 0.63821 | 0.32571 |  | 0.44618 | 0.010226 | 0.5366 | 0.010324 | 0.4104 | 0.0071724 | 0.40654 | 0.0065325 | 0.4031 | 0.0059892 | 0.4199 | 0.0088719 | 0.51417 | 0.035515
Fe0.681C0.000478Mn0.000104Si0.000204Cr0.000110Ni0.181Mo0.0293V0.00439Nb0.0000618Co0.0847Al0.0108Ti0.00779 | 0.023256 | 0.0033333 | 0.0021053 | 0.00057143 | 0.88095 | 0.50672 | 0.090278 | 0 | 0.004 | 0.43284 | 0 | 0.28333 | 0.26 | 0.46385 | 0.5335 | 0.62857 |  | 0.59572 | 0.01739 | 0.66899 | 0.018356 | 0.39051 | 0.056672 | 0.39245 | 0.055755 | 0.34164 | 0.082331 | 0.49546 | 0.017718 | 0.50297 | 0.015777
Fe0.681C0.00744Mn0.000102Si0.000199Cr0.154Ni0.0000952Mo0.0175V0.0106N0.00120Nb0.0000601Co0.126Al0.00104 | 0.37209 | 0.0033333 | 0.0021053 | 0.82057 | 0.00047619 | 0.31127 | 0.22454 | 0.2 | 0.004 | 0.66318 | 0 | 0.027778 | 0 | 0.49404 | 0.62198 | 0.4 |  | 0.56108 | 0.0044933 | 0.73022 | 0.011714 | 0.31886 | 0.006584 | 0.31959 | 0.0064651 | 0.42914 | 0.00084929 | 0.40406 | 1.6469e-05 | 0.50588 | 0.011211
Fe0.681C0.00877Mn0.00464Si0.00968Cr0.135Ni0.00898Mo0.00861V0.000109Nb0.0000597Co0.142Al0.000617 | 0.44186 | 0.15333 | 0.10316 | 0.724 | 0.045238 | 0.15408 | 0.0023148 | 0 | 0.004 | 0.75124 | 0 | 0.016667 | 0 | 0.49827 | 0.67603 | 0.51714 |  | 0.55343 | 0.0030432 | 0.71302 | 0.001368 | 0.41415 | 0.010607 | 0.41432 | 0.010572 | 0.41884 | 0.009664 | 0.33329 | 0.033802 | 0.65222 | 0.018245
Fe0.682C0.00515Mn0.000102Si0.000200Cr0.0995Ni0.0355Mo0.0117V0.00552Nb0.0000605Co0.159Al0.000625Ti0.000353 | 0.25581 | 0.0033333 | 0.0021053 | 0.52571 | 0.17619 | 0.20683 | 0.11574 | 0 | 0.004 | 0.83085 | 0 | 0.016667 | 0.012 | 0.57913 | 0.66218 | 0.48571 |  | 0.52451 | 0.0029843 | 0.67913 | 0.00028744 | 0.40166 | 0.0070653 | 0.40152 | 0.0070894 | 0.39768 | 0.0077505 | 0.35231 | 0.017797 | 0.66614 | 0.032553
Fe0.682C0.00877Mn0.000202Si0.00967Cr0.134Ni0.00907Mo0.00861V0.00501Nb0.0000597Co0.142Al0.000616 | 0.44186 | 0.0066667 | 0.10316 | 0.71657 | 0.045714 | 0.15408 | 0.10648 | 0 | 0.004 | 0.75124 | 0 | 0.016667 | 0 | 0.49436 | 0.66914 | 0.52857 |  | 0.56422 | 0.0048799 | 0.72153 | 0.0027441 | 0.38495 | 0.020627 | 0.38549 | 0.020472 | 0.41804 | 0.012216 | 0.34109 | 0.035151 | 0.63575 | 0.011488
Fe0.682C0.00925Mn0.000101Si0.0101Cr0.134Ni0.00899Mo0.0115V0.000109Nb0.000479Co0.143Al0.000618 | 0.46512 | 0.0033333 | 0.10737 | 0.71486 | 0.045238 | 0.20476 | 0.0023148 | 0 | 0.032 | 0.75423 | 0 | 0.016667 | 0 | 0.52352 | 0.69089 | 0.43714 |  | 0.55701 | 0.0011216 | 0.72147 | 0.00093505 | 0.40785 | 0.00085826 | 0.40796 | 0.00085154 | 0.41786 | 0.00037177 | 0.33617 | 0.010195 | 0.65889 | 0.049172
Fe0.683C0.00704Mn0.000103Si0.000201Cr0.156Ni0.0000961Mo0.0299V0.00454N0.00121Nb0.0000607Co0.117Al0.000836 | 0.34884 | 0.0033333 | 0.0021053 | 0.82057 | 0.00047619 | 0.52637 | 0.094907 | 0.2 | 0.004 | 0.60846 | 0 | 0.022222 | 0 | 0.58599 | 0.75471 | 0.35714 |  | 0.54122 | 0.0020035 | 0.70043 | 0.0029459 | 0.33805 | 0.00036453 | 0.33714 | 0.00040026 | 0.42914 | 0.005184 | 0.38207 | 0.00062112 | 0.52349 | 0.02767
Fe0.683C0.00749Mn0.000102Si0.000200Cr0.156Ni0.0000958Mo0.0309V0.00453N0.00522Nb0.0000605Co0.112Al0.000834 | 0.37209 | 0.0033333 | 0.0021053 | 0.82286 | 0.00047619 | 0.54602 | 0.094907 | 0.86667 | 0.004 | 0.58408 | 0 | 0.022222 | 0 | 0.65598 | 0.83646 | 0.28571 |  | 0.54687 | 0.011905 | 0.82875 | 5.9417e-05 | 0.25381 | 0.0010176 | 0.25532 | 0.00092371 | 0.42939 | 0.020642 | 0.62901 | 0.11786 | 0.21253 | 0.0053559
Fe0.683C0.00925Mn0.000202Si0.00969Cr0.134Ni0.00890Mo0.0114V0.000109Nb0.000120Co0.142Al0.000618 | 0.46512 | 0.0066667 | 0.10316 | 0.71714 | 0.044762 | 0.20372 | 0.0023148 | 0 | 0.008 | 0.75025 | 0 | 0.016667 | 0 | 0.50137 | 0.67638 | 0.48286 |  | 0.55878 | 0.0032956 | 0.72072 | 0.0019659 | 0.40774 | 0.0056431 | 0.40784 | 0.0056277 | 0.41811 | 0.0041928 | 0.33723 | 0.021208 | 0.6575 | 0.030501
Fe0.684C0.00699Mn0.000102Si0.000199Cr0.155Ni0.0000953Mo0.0177V0.00450N0.00120Nb0.0000602Co0.130Al0.000622 | 0.34884 | 0.0033333 | 0.0021053 | 0.82057 | 0.00047619 | 0.31437 | 0.094907 | 0.2 | 0.004 | 0.67861 | 0 | 0.016667 | 0 | 0.4913 | 0.62735 | 0.4 |  | 0.54044 | 0.0024153 | 0.71278 | 0.0072974 | 0.35815 | 0.0017513 | 0.35812 | 0.0017536 | 0.42914 | 0.00084929 | 0.39978 | 4.883e-08 | 0.54188 | 0.020131
Fe0.684C0.00795Mn0.000102Si0.000200Cr0.156Ni0.0000957Mo0.0306V0.00452N0.00481Nb0.0000604Co0.109Al0.00271 | 0.39535 | 0.0033333 | 0.0021053 | 0.82743 | 0.00047619 | 0.53981 | 0.094907 | 0.8 | 0.004 | 0.56766 | 0 | 0.072222 | 0 | 0.61208 | 0.83109 | 0.28571 |  | 0.55956 | 0.0027578 | 0.82948 | 2.5755e-06 | 0.25897 | 0.00071552 | 0.26139 | 0.00059174 | 0.42987 | 0.020782 | 0.61455 | 0.10814 | 0.23572 | 0.002499
Fe0.684C0.00920Mn0.000101Si0.0197Cr0.134Ni0.00885Mo0.0114V0.00228Nb0.000476Co0.129Al0.000614 | 0.46512 | 0.0033333 | 0.21053 | 0.72 | 0.044762 | 0.20476 | 0.048611 | 0 | 0.032 | 0.68507 | 0 | 0.016667 | 0 | 0.53555 | 0.67584 | 0.50857 |  | 0.56181 | 0.00068925 | 0.71216 | 0.0013192 | 0.39154 | 0.013697 | 0.39154 | 0.013697 | 0.41841 | 0.008129 | 0.32722 | 0.032888 | 0.62817 | 0.014305
Fe0.685C0.00877Mn0.000101Si0.00967Cr0.134Ni0.00907Mo0.00855V0.00359Nb0.0000597Co0.141Al0.000617 | 0.44186 | 0.0033333 | 0.10316 | 0.716 | 0.045714 | 0.15305 | 0.076389 | 0 | 0.004 | 0.74378 | 0 | 0.016667 | 0 | 0.48536 | 0.67638 | 0.55143 |  | 0.5611 | 0.0057369 | 0.71766 | 0.0017036 | 0.39311 | 0.025065 | 0.39352 | 0.024936 | 0.41798 | 0.017808 | 0.34192 | 0.043895 | 0.64164 | 0.0081374
Fe0.685C0.0101Mn0.000101Si0.0199Cr0.134Ni0.00884Mo0.0114V0.000108Nb0.000475Co0.129Al0.000614 | 0.51163 | 0.0033333 | 0.21263 | 0.72057 | 0.044762 | 0.20476 | 0.0023148 | 0 | 0.032 | 0.68557 | 0 | 0.016667 | 0 | 0.55121 | 0.69012 | 0.46286 |  | 0.5683 | 0.00029218 | 0.72425 | 0.0011651 | 0.39963 | 0.0039973 | 0.39968 | 0.0039907 | 0.41847 | 0.0019701 | 0.33643 | 0.015984 | 0.62739 | 0.027072
Fe0.685C0.0112Mn0.000102Si0.000199Cr0.0957Ni0.0705Mo0.00991V0.00307Nb0.0000602Co0.123Al0.000622Ti0.000351 | 0.55814 | 0.0033333 | 0.0021053 | 0.50857 | 0.35238 | 0.1758 | 0.064815 | 0 | 0.004 | 0.64677 | 0 | 0.016667 | 0.012 | 0.61758 | 0.75514 | 0.40857 |  | 0.59261 | 0.00062309 | 0.74268 | 0.00015519 | 0.37762 | 0.00095807 | 0.37805 | 0.0009315 | 0.39585 | 0.00016189 | 0.4172 | 7.4527e-05 | 0.58324 | 0.030509
Fe0.685C0.0116Mn0.000101Si0.000198Cr0.151Ni0.00882Mo0.0116V0.000109Nb0.000479Co0.131Al0.000619 | 0.5814 | 0.0033333 | 0.0021053 | 0.80514 | 0.044286 | 0.20683 | 0.0023148 | 0 | 0.032 | 0.69055 | 0 | 0.016667 | 0 | 0.57308 | 0.71054 | 0.31429 |  | 0.58524 | 0.00014781 | 0.74886 | 0.0014682 | 0.39235 | 0.0060937 | 0.39273 | 0.0061542 | 0.4275 | 0.012817 | 0.38521 | 0.0050302 | 0.60183 | 0.082679
Fe0.686C0.000466Mn0.000102Si0.000199Cr0.0951Ni0.103Mo0.00694V0.00450Nb0.0000602Co0.0877Al0.00892Ti0.00666 | 0.023256 | 0.0033333 | 0.0021053 | 0.50514 | 0.51476 | 0.12306 | 0.094907 | 0 | 0.004 | 0.4597 | 0 | 0.23889 | 0.228 | 0.6992 | 0.70844 | 0.38021 | 80 | 0.57797 | 0.014696 | 0.65389 | 0.0029763 | 0.42077 | 0.0016454 | 0.42317 | 0.0018452 | 0.39548 | 0.00023322 | 0.48546 | 0.011078 | 0.50885 | 0.016547
Fe0.686C0.000469Mn0.000410Si0.000802Cr0.107Ni0.0671Mo0.0161Co0.0767W0.00745Al0.0376 | 0.023256 | 0.013333 | 0.0084211 | 0.56571 | 0.33286 | 0.28438 | 0 | 0 | 0 | 0.399 | 0.26471 | 1 | 0 | 0.66948 | 0.68821 | 0.18571 |  | 0.59052 | 0.0062357 | 0.67043 | 0.00031607 | 0.43173 | 0.060525 | 0.44976 | 0.06972 | 0.40195 | 0.046756 | 0.54795 | 0.13122 | 0.51734 | 0.10998
Fe0.686C0.000478Mn0.000104Si0.000204Cr0.000110Ni0.143Mo0.0185V0.000113Nb0.0000618Co0.150Al0.000638Ti0.00144 | 0.023256 | 0.0033333 | 0.0021053 | 0.00057143 | 0.69524 | 0.32058 | 0.0023148 | 0 | 0.004 | 0.76617 | 0 | 0.016667 | 0.048 | 0.50476 | 0.51809 | 0.45143 |  | 0.46977 | 0.0012244 | 0.59339 | 0.0056701 | 0.44591 | 3.0466e-05 | 0.44364 | 6.0715e-05 | 0.34164 | 0.012054 | 0.4482 | 1.0455e-05 | 0.61374 | 0.026345
Fe0.686C0.000910Mn0.0000995Si0.0354Cr0.146Ni0.0475Mo0.000114V0.000107Nb0.0000588Co0.0825Al0.000405Ti0.000457 | 0.046512 | 0.0033333 | 0.38316 | 0.79429 | 0.24286 | 0.0020683 | 0.0023148 | 0 | 0.004 | 0.44279 | 0 | 0.011111 | 0.016 | 0.48855 | 0.51743 | 0.48571 |  | 0.46267 | 0.00066971 | 0.52605 | 7.4255e-05 | 0.45301 | 0.0010696 | 0.4505 | 0.0012398 | 0.42634 | 0.0035256 | 0.37247 | 0.012825 | 0.53943 | 0.0028853
Fe0.687C0.000467Mn0.000102Si0.000200Cr0.0835Ni0.114Mo0.00573V0.000110Nb0.0000604Co0.0947Al0.00562Ti0.00832 | 0.023256 | 0.0033333 | 0.0021053 | 0.44229 | 0.56714 | 0.10134 | 0.0023148 | 0 | 0.004 | 0.49502 | 0 | 0.15 | 0.284 | 0.70896 | 0.72226 | 0.40831 | 84 | 0.57678 | 0.017471 | 0.66081 | 0.0037759 | 0.45015 | 0.0017506 | 0.45047 | 0.0017774 | 0.38877 | 0.00038152 | 0.47836 | 0.0049078 | 0.54264 | 0.018044
Fe0.687C0.00974Mn0.000101Si0.000198Cr0.151Ni0.00883Mo0.0116V0.000109Nb0.000480Co0.131Al0.000620 | 0.48837 | 0.0033333 | 0.0021053 | 0.80457 | 0.044286 | 0.20683 | 0.0023148 | 0 | 0.032 | 0.68806 | 0 | 0.016667 | 0 | 0.54691 | 0.70047 | 0.48 |  | 0.56266 | 0.00024809 | 0.71683 | 0.00026779 | 0.40204 | 0.0060772 | 0.40199 | 0.0060854 | 0.42744 | 0.0027631 | 0.35796 | 0.014895 | 0.63523 | 0.024097
Fe0.687C0.0162Mn0.000101Si0.000199Cr0.0965Ni0.0142Mo0.0116V0.00328Nb0.0000600Co0.170Al0.000620Ti0.000233 | 0.81395 | 0.0033333 | 0.0021053 | 0.51429 | 0.071429 | 0.20683 | 0.069444 | 0 | 0.004 | 0.89552 | 0 | 0.016667 | 0.008 | 0.68984 | 0.86864 | 0.63371 | 86 | 0.65369 | 0.0013066 | 0.87533 | 4.4792e-05 | 0.35886 | 0.075542 | 0.36139 | 0.074158 | 0.39646 | 0.056287 | 0.51101 | 0.015056 | 0.4904 | 0.020538
Fe0.687Mn0.000102Si0.000199Cr0.119Ni0.0952Mo0.00716V0.000110Nb0.0000601Co0.0712W0.000851Al0.0118Ti0.00689 | 0 | 0.0033333 | 0.0021053 | 0.63486 | 0.47619 | 0.1272 | 0.0023148 | 0 | 0.004 | 0.37363 | 0.030501 | 0.31667 | 0.236 | 0.68892 | 0.70708 | 0.28466 | 87 | 0.57669 | 0.012595 | 0.63855 | 0.0046966 | 0.44472 | 0.025617 | 0.44802 | 0.026686 | 0.40932 | 0.015541 | 0.49805 | 0.045536 | 0.49943 | 0.046125
Fe0.688C0.00877Mn0.000101Si0.00987Cr0.134Ni0.00898Mo0.00856V0.000109Nb0.0000597Co0.141Al0.000617 | 0.44186 | 0.0033333 | 0.10526 | 0.716 | 0.045238 | 0.15305 | 0.0023148 | 0 | 0.004 | 0.74726 | 0 | 0.016667 | 0 | 0.52229 | 0.69626 | 0.46286 |  | 0.55343 | 0.00096994 | 0.71226 | 0.00025599 | 0.41404 | 0.0023827 | 0.4142 | 0.0023675 | 0.41798 | 0.0020137 | 0.33939 | 0.015243 | 0.66237 | 0.039807
Fe0.689C0.000476Mn0.000104Si0.000204Cr0.111Ni0.0683Mo0.0327V0.000112Nb0.0000615Co0.0975Al0.000636 | 0.023256 | 0.0033333 | 0.0021053 | 0.57829 | 0.33381 | 0.5667 | 0.0023148 | 0 | 0.004 | 0.5 | 0 | 0.016667 | 0 | 0.59204 | 0.6616 | 0.41714 |  | 0.45183 | 0.01966 | 0.52341 | 0.019095 | 0.41368 | 1.2017e-05 | 0.40949 | 5.8624e-05 | 0.40329 | 0.00019197 | 0.39126 | 0.00066993 | 0.54394 | 0.016078
Fe0.689C0.00193Mn0.000105Si0.000206Cr0.000111Ni0.185Mo0.0362V0.000114Nb0.0000623Co0.0785Al0.00343Ti0.00507 | 0.093023 | 0.0033333 | 0.0021053 | 0.00057143 | 0.89524 | 0.62048 | 0.0023148 | 0 | 0.004 | 0.39801 | 0 | 0.088889 | 0.168 | 0.40346 | 0.4665 | 0.17143 |  | 0.54174 | 0.019122 | 0.60847 | 0.020157 | 0.39716 | 0.050955 | 0.39429 | 0.049667 | 0.34164 | 0.028971 | 0.43827 | 0.071206 | 0.54602 | 0.14032
Fe0.690C0.00697Mn0.000102Si0.000199Cr0.150Ni0.00885Mo0.0116V0.000110Nb0.000481Co0.130Al0.000621 | 0.34884 | 0.0033333 | 0.0021053 | 0.80057 | 0.044286 | 0.20579 | 0.0023148 | 0 | 0.032 | 0.68458 | 0 | 0.016667 | 0 | 0.50918 | 0.62677 | 0.50571 |  | 0.52879 | 0.00038442 | 0.66883 | 0.0017691 | 0.41668 | 0.007927 | 0.41597 | 0.0080534 | 0.42701 | 0.0061946 | 0.33898 | 0.027801 | 0.65889 | 0.023463
Fe0.690C0.00785Mn0.000101Si0.0154Cr0.134Ni0.00898Mo0.0115V0.000109Nb0.000477Co0.132Al0.000617 | 0.39535 | 0.0033333 | 0.16421 | 0.71657 | 0.045238 | 0.20579 | 0.0023148 | 0 | 0.032 | 0.69602 | 0 | 0.016667 | 0 | 0.54515 | 0.67218 | 0.49429 |  | 0.54008 | 2.5761e-05 | 0.68678 | 0.00021315 | 0.41232 | 0.0067177 | 0.41188 | 0.006791 | 0.41804 | 0.0058127 | 0.32184 | 0.029736 | 0.65724 | 0.026553
Fe0.690C0.00970Mn0.000101Si0.0111Cr0.134Ni0.00936Mo0.0114V0.00370Nb0.000478Co0.129Al0.000617 | 0.48837 | 0.0033333 | 0.11789 | 0.71657 | 0.047143 | 0.20372 | 0.078704 | 0 | 0.032 | 0.68458 | 0 | 0.016667 | 0 | 0.51018 | 0.68957 | 0.35714 |  | 0.57057 | 0.003647 | 0.72241 | 0.0010785 | 0.3807 | 0.00055517 | 0.38092 | 0.00056544 | 0.41804 | 0.003709 | 0.34933 | 6.107e-05 | 0.6139 | 0.065925
Fe0.692C0.00837Mn0.00112Si0.00179Cr0.000107Ni0.169Mo0.000116V0.0474Nb0.0000601Co0.0764Al0.00228Ti0.000933 | 0.4186 | 0.036667 | 0.018947 | 0.00057143 | 0.84762 | 0.0020683 | 1 | 0 | 0.004 | 0.401 | 0 | 0.061111 | 0.032 | 0.63953 | 0.63805 | 0.37143 |  | 0.66933 | 0.00088839 | 0.74086 | 0.010569 | 0.13203 | 0.05731 | 0.13574 | 0.055548 | 0.34164 | 0.00088752 | 0.3974 | 0.00067445 | 0.44309 | 0.005135
Fe0.692C0.00968Mn0.000101Si0.0144Cr0.133Ni0.00887Mo0.0114V0.000109Nb0.000477Co0.130Al0.000616 | 0.48837 | 0.0033333 | 0.15368 | 0.71486 | 0.044762 | 0.20476 | 0.0023148 | 0 | 0.032 | 0.68557 | 0 | 0.016667 | 0 | 0.54555 | 0.68459 | 0.45429 |  | 0.56266 | 0.00029259 | 0.71636 | 0.0010092 | 0.40209 | 0.0027247 | 0.40203 | 0.0027305 | 0.41786 | 0.0013267 | 0.34131 | 0.012764 | 0.63458 | 0.032506
Fe0.693C0.000454Mn0.0000993Si0.0334Cr0.165Ni0.0381Mo0.000114V0.000107Nb0.0000587Co0.0685Al0.000405Ti0.000456 | 0.023256 | 0.0033333 | 0.36211 | 0.89714 | 0.19524 | 0.0020683 | 0.0023148 | 0 | 0.004 | 0.36816 | 0 | 0.011111 | 0.016 | 0.48034 | 0.49864 | 0.45714 |  | 0.45702 | 0.0005437 | 0.50402 | 2.9015e-05 | 0.45187 | 2.7811e-05 | 0.44895 | 6.7051e-05 | 0.43731 | 0.00039319 | 0.3831 | 0.0054822 | 0.50937 | 0.0027275
Fe0.693C0.00877Mn0.000101Si0.0144Cr0.133Ni0.00897Mo0.0114V0.000109Nb0.000477Co0.130Al0.000616 | 0.44186 | 0.0033333 | 0.15368 | 0.71257 | 0.045238 | 0.20476 | 0.0023148 | 0 | 0.032 | 0.68557 | 0 | 0.016667 | 0 | 0.50803 | 0.67774 | 0.50286 |  | 0.55137 | 0.0018784 | 0.70058 | 0.00052152 | 0.40699 | 0.0091896 | 0.40672 | 0.0092415 | 0.41762 | 0.0072658 | 0.33203 | 0.029181 | 0.64631 | 0.020578
Fe0.694C0.0103Mn0.000102Si0.000200Cr0.0917Ni0.0440Mo0.00877V0.00308Nb0.0000604Co0.146W0.00153Al0.000624Ti0.000352 | 0.51163 | 0.0033333 | 0.0021053 | 0.48571 | 0.21905 | 0.15512 | 0.064815 | 0 | 0.004 | 0.76119 | 0.054466 | 0.016667 | 0.012 | 0.62761 | 0.77747 | 0.42 |  | 0.58132 | 0.0021428 | 0.74857 | 0.00083519 | 0.38967 | 0.00092001 | 0.39042 | 0.00087503 | 0.39341 | 0.0007071 | 0.39493 | 0.00062838 | 0.63028 | 0.044217
Fe0.695C0.00971Mn0.000101Si0.00988Cr0.134Ni0.00889Mo0.0115V0.000109Nb0.000478Co0.130Al0.000617 | 0.48837 | 0.0033333 | 0.10526 | 0.71714 | 0.044762 | 0.20476 | 0.0023148 | 0 | 0.032 | 0.68408 | 0 | 0.016667 | 0 | 0.54555 | 0.6877 | 0.50571 |  | 0.56266 | 0.00029259 | 0.71608 | 0.00080503 | 0.40201 | 0.010754 | 0.40195 | 0.010766 | 0.41811 | 0.0076753 | 0.34958 | 0.024377 | 0.63419 | 0.016506
Fe0.695C0.0106Mn0.000101Si0.0103Cr0.133Ni0.00898Mo0.0114V0.000109Nb0.000478Co0.130Al0.000617 | 0.53488 | 0.0033333 | 0.10947 | 0.71257 | 0.045238 | 0.20372 | 0.0023148 | 0 | 0.032 | 0.68557 | 0 | 0.016667 | 0 | 0.54165 | 0.70424 | 0.20857 |  | 0.57395 | 0.0010432 | 0.73214 | 0.00077835 | 0.39726 | 0.035604 | 0.39742 | 0.035665 | 0.41762 | 0.0437 | 0.36163 | 0.023428 | 0.61932 | 0.16871
Fe0.696C0.00143Mn0.000105Si0.000204Cr0.000110Ni0.180Mo0.0293V0.000113Nb0.0000618Co0.0682Al0.00319Ti0.0212 | 0.069767 | 0.0033333 | 0.0021053 | 0.00057143 | 0.87619 | 0.50672 | 0.0023148 | 0 | 0.004 | 0.34826 | 0 | 0.083333 | 0.708 | 0.4913 | 0.53619 | 0.68571 |  | 0.73716 | 0.060451 | 0.81037 | 0.075179 | 0.40619 | 0.078132 | 0.40328 | 0.07977 | 0.34164 | 0.11839 | 0.46473 | 0.048833 | 0.52425 | 0.026071
Fe0.696C0.00878Mn0.000101Si0.00989Cr0.135Ni0.00927Mo0.0113V0.000109Nb0.000120Co0.129Al0.000617 | 0.44186 | 0.0033333 | 0.10526 | 0.72229 | 0.046667 | 0.20165 | 0.0023148 | 0 | 0.008 | 0.6801 | 0 | 0.016667 | 0 | 0.54826 | 0.67409 | 0.50571 |  | 0.55314 | 2.3776e-05 | 0.69954 | 0.0006481 | 0.40698 | 0.0097493 | 0.40669 | 0.009805 | 0.41865 | 0.0075795 | 0.3405 | 0.027296 | 0.64478 | 0.019339
Fe0.696C0.00925Mn0.000101Si0.000198Cr0.148Ni0.0107Mo0.00573V0.000109Nb0.000538Co0.129Al0.000617 | 0.46512 | 0.0033333 | 0.0021053 | 0.78971 | 0.05381 | 0.10238 | 0.0023148 | 0 | 0.036 | 0.68358 | 0 | 0.016667 | 0 | 0.54842 | 0.70401 | 0.51429 |  | 0.55672 | 6.8847e-05 | 0.70809 | 1.669e-05 | 0.41252 | 0.010356 | 0.4127 | 0.01032 | 0.42585 | 0.0078209 | 0.36788 | 0.021434 | 0.64038 | 0.0159
Fe0.696C0.00974Mn0.000101Si0.000198Cr0.150Ni0.0000949Mo0.0116V0.000109Nb0.000480Co0.130Al0.000619 | 0.48837 | 0.0033333 | 0.0021053 | 0.80229 | 0.00047619 | 0.20579 | 0.0023148 | 0 | 0.032 | 0.68607 | 0 | 0.016667 | 0 | 0.53735 | 0.67218 | 0.27429 |  | 0.56266 | 0.00064067 | 0.71645 | 0.0019603 | 0.40203 | 0.016318 | 0.40197 | 0.016304 | 0.42719 | 0.02338 | 0.35854 | 0.0070993 | 0.63471 | 0.12991
Fe0.697C0.00972Mn0.000101Si0.00732Cr0.135Ni0.00909Mo0.0115V0.000109Nb0.000479Co0.130Al0.000618 | 0.48837 | 0.0033333 | 0.077895 | 0.71943 | 0.045714 | 0.20476 | 0.0023148 | 0 | 0.032 | 0.68408 | 0 | 0.016667 | 0 | 0.53089 | 0.69031 | 0.48 |  | 0.56266 | 0.001009 | 0.71608 | 0.00066389 | 0.40201 | 0.0060817 | 0.40195 | 0.0060912 | 0.41835 | 0.0038008 | 0.35406 | 0.01586 | 0.63419 | 0.023774
Fe0.699C0.000478Mn0.000104Si0.000204Cr0.000110Ni0.166Mo0.0287V0.00383Nb0.0000618Co0.0847Al0.00829Ti0.00803 | 0.023256 | 0.0033333 | 0.0021053 | 0.00057143 | 0.80952 | 0.49638 | 0.078704 | 0 | 0.004 | 0.43284 | 0 | 0.21667 | 0.268 | 0.51281 | 0.5563 | 0.55143 |  | 0.58811 | 0.0056707 | 0.66002 | 0.010758 | 0.39457 | 0.024603 | 0.39503 | 0.02446 | 0.34164 | 0.044012 | 0.48916 | 0.0038777 | 0.50591 | 0.002072
Fe0.699C0.000946Mn0.000103Si0.000202Cr0.000109Ni0.140Mo0.00545V0.000112Nb0.0000612Co0.148Al0.000632Ti0.00487 | 0.046512 | 0.0033333 | 0.0021053 | 0.00057143 | 0.69048 | 0.09514 | 0.0023148 | 0 | 0.004 | 0.76617 | 0 | 0.016667 | 0.164 | 0.48281 | 0.49502 | 0.42286 |  | 0.51877 | 0.0012933 | 0.64858 | 0.02358 | 0.46124 | 0.0014732 | 0.45984 | 0.0013681 | 0.34164 | 0.0065967 | 0.46787 | 0.0020265 | 0.62423 | 0.040551
Fe0.700C0.000479Mn0.000523Si0.00102Cr0.000111Ni0.170Mo0.0298V0.000113Nb0.0000619Co0.0771Al0.00277Ti0.0180 | 0.023256 | 0.016667 | 0.010526 | 0.00057143 | 0.82857 | 0.51396 | 0.0023148 | 0 | 0.004 | 0.39303 | 0 | 0.072222 | 0.6 | 0.93869 | 0.93564 | 0.22857 |  | 0.68394 | 0.0649 | 0.75717 | 0.031854 | 0.41269 | 0.033898 | 0.40947 | 0.032724 | 0.34164 | 0.012784 | 0.47176 | 0.059141 | 0.5149 | 0.081982
Fe0.700C0.00927Mn0.000101Si0.00594Cr0.133Ni0.00901Mo0.0114V0.000109Nb0.000479Co0.130Al0.000619 | 0.46512 | 0.0033333 | 0.063158 | 0.712 | 0.045238 | 0.20372 | 0.0023148 | 0 | 0.032 | 0.68408 | 0 | 0.016667 | 0 | 0.51779 | 0.68879 | 0.38857 |  | 0.55701 | 0.0015387 | 0.70819 | 0.00037611 | 0.40455 | 0.00025533 | 0.40439 | 0.00025008 | 0.41756 | 0.00084014 | 0.35235 | 0.0013117 | 0.64049 | 0.063465
Fe0.701C0.00750Mn0.000102Si0.000200Cr0.154Ni0.0000959Mo0.0289V0.00508N0.00121Nb0.0000606Co0.101Al0.000835 | 0.37209 | 0.0033333 | 0.0021053 | 0.81486 | 0.00047619 | 0.50982 | 0.10648 | 0.2 | 0.004 | 0.52488 | 0 | 0.022222 | 0 | 0.55993 | 0.73728 | 0.4 |  | 0.54807 | 0.00014078 | 0.69344 | 0.0019218 | 0.32963 | 0.0049517 | 0.32859 | 0.0051 | 0.42853 | 0.00081412 | 0.39606 | 1.5539e-05 | 0.4968 | 0.0093697
Fe0.702C0.000943Mn0.000103Si0.000202Cr0.000109Ni0.142Mo0.000118V0.000111Nb0.0000609Co0.149Al0.000629Ti0.00509 | 0.046512 | 0.0033333 | 0.0021053 | 0.00057143 | 0.7 | 0.0020683 | 0.0023148 | 0 | 0.004 | 0.77114 | 0 | 0.016667 | 0.172 | 0.45604 | 0.45767 | 0.47143 |  | 0.52176 | 0.0043195 | 0.65278 | 0.03807 | 0.46882 | 6.8009e-06 | 0.46776 | 1.3423e-05 | 0.34164 | 0.016846 | 0.47893 | 5.6246e-05 | 0.62553 | 0.023749
Fe0.702C0.00930Mn0.000102Si0.000199Cr0.133Ni0.0115Mo0.0117V0.000110Nb0.000481Co0.131Al0.000621 | 0.46512 | 0.0033333 | 0.0021053 | 0.71029 | 0.057619 | 0.20786 | 0.0023148 | 0 | 0.032 | 0.68756 | 0 | 0.016667 | 0 | 0.56718 | 0.7077 | 0.47143 |  | 0.55701 | 0.00010344 | 0.70885 | 1.3056e-06 | 0.40439 | 0.0044939 | 0.40423 | 0.0045161 | 0.41737 | 0.0029219 | 0.3621 | 0.011952 | 0.64141 | 0.028893
Fe0.702Mn0.000102Si0.000200Cr0.154Ni0.0793Mo0.0152V0.000110Nb0.0000604Co0.0409Al0.00208Ti0.00574 | 0 | 0.0033333 | 0.0021053 | 0.81714 | 0.39524 | 0.26887 | 0.0023148 | 0 | 0.004 | 0.21393 | 0 | 0.055556 | 0.196 | 0.53794 | 0.5751 | 0.35289 | 113 | 0.52493 | 0.00016939 | 0.54783 | 0.00074371 | 0.42585 | 0.0053229 | 0.42227 | 0.0048136 | 0.42878 | 0.0057587 | 0.45172 | 0.0097672 | 0.45755 | 0.010953
Fe0.702Mn0.000102Si0.000200Cr0.154Ni0.0802Mo0.0146V0.000110Nb0.0000604Co0.0409Al0.00249Ti0.00551 | 0 | 0.0033333 | 0.0021053 | 0.81714 | 0.4 | 0.25853 | 0.0023148 | 0 | 0.004 | 0.21393 | 0 | 0.066667 | 0.188 | 0.50779 | 0.52412 | 0.26125 | 114 | 0.5235 | 0.00024702 | 0.54644 | 0.00049817 | 0.42667 | 0.027362 | 0.42337 | 0.026282 | 0.42878 | 0.028065 | 0.45425 | 0.037251 | 0.45755 | 0.038533
Fe0.703C0.000908Mn0.0000992Si0.0375Cr0.146Ni0.0557Mo0.000114V0.000107Nb0.0000587Co0.0555Al0.000606Ti0.000569 | 0.046512 | 0.0033333 | 0.40632 | 0.79429 | 0.28571 | 0.0020683 | 0.0023148 | 0 | 0.004 | 0.29851 | 0 | 0.016667 | 0.02 | 0.45015 | 0.47183 | 0.4 |  | 0.46495 | 0.00021908 | 0.50129 | 0.00086815 | 0.44606 | 0.0021216 | 0.44309 | 0.0018572 | 0.42634 | 0.00069367 | 0.3859 | 0.00019888 | 0.5016 | 0.010322
Fe0.703C0.00274Mn0.0209Si0.00625Cr0.173Ni0.0481Mo0.00864V0.000108Nb0.0000591Co0.0189Al0.0179 | 0.13953 | 0.69667 | 0.067368 | 0.93829 | 0.24476 | 0.15615 | 0.0023148 | 0 | 0.004 | 0.101 | 0 | 0.48889 | 0 | 0.49277 | 0.53471 | 0.28286 |  | 0.54663 | 0.0029005 | 0.56717 | 0.0010538 | 0.41458 | 0.017351 | 0.42112 | 0.019117 | 0.4417 | 0.025232 | 0.43612 | 0.023489 | 0.43115 | 0.021992
Fe0.703C0.00883Mn0.000102Si0.000199Cr0.135Ni0.00942Mo0.0115V0.000110Nb0.000421Co0.131Al0.000621 | 0.44186 | 0.0033333 | 0.0021053 | 0.72057 | 0.047143 | 0.20476 | 0.0023148 | 0 | 0.028 | 0.68607 | 0 | 0.016667 | 0 | 0.54631 | 0.67335 | 0.44571 |  | 0.55166 | 2.8662e-05 | 0.70067 | 0.00074681 | 0.40702 | 0.0014974 | 0.40675 | 0.0015182 | 0.41847 | 0.00074218 | 0.35727 | 0.007823 | 0.64642 | 0.040284
Fe0.703C0.00927Mn0.000101Si0.000198Cr0.128Ni0.0235Mo0.00574V0.000109Nb0.000599Co0.129Al0.000619 | 0.46512 | 0.0033333 | 0.0021053 | 0.68229 | 0.1181 | 0.10238 | 0.0023148 | 0 | 0.04 | 0.67861 | 0 | 0.016667 | 0 | 0.50723 | 0.63821 | 0.53143 |  | 0.55642 | 0.0024199 | 0.70715 | 0.0047528 | 0.41228 | 0.014196 | 0.41244 | 0.014158 | 0.41439 | 0.013699 | 0.37907 | 0.023212 | 0.63909 | 0.011591
Fe0.704C0.000476Mn0.000104Si0.000203Cr0.000110Ni0.148Mo0.0304V0.000112Nb0.0000615Co0.0892Al0.0191Ti0.00835 | 0.023256 | 0.0033333 | 0.0021053 | 0.00057143 | 0.72381 | 0.5274 | 0.0023148 | 0 | 0.004 | 0.45771 | 0 | 0.5 | 0.28 | 0.55511 | 0.59198 | 0.39429 |  | 0.62463 | 0.0048329 | 0.71132 | 0.01424 | 0.41474 | 0.00041837 | 0.42116 | 0.00072242 | 0.34164 | 0.0027719 | 0.51226 | 0.013917 | 0.53285 | 0.019201
Fe0.705C0.000475Mn0.000104Si0.000203Cr0.000110Ni0.147Mo0.0304V0.000112Nb0.0000615Co0.0891Al0.0195Ti0.00835 | 0.023256 | 0.0033333 | 0.0021053 | 0.00057143 | 0.71905 | 0.5274 | 0.0023148 | 0 | 0.004 | 0.45771 | 0 | 0.51111 | 0.28 | 0.62945 | 0.66891 | 0.29143 |  | 0.6262 | 1.0551e-05 | 0.71319 | 0.0019611 | 0.41474 | 0.015206 | 0.42141 | 0.016895 | 0.34164 | 0.0025209 | 0.5135 | 0.049315 | 0.53285 | 0.058285
Fe0.706C0.000906Mn0.0000990Si0.0372Cr0.162Ni0.0361Mo0.000113V0.000107Nb0.0000586Co0.0554Al0.000806Ti0.000796 | 0.046512 | 0.0033333 | 0.40421 | 0.88571 | 0.18571 | 0.0020683 | 0.0023148 | 0 | 0.004 | 0.29851 | 0 | 0.022222 | 0.028 | 0.4419 | 0.45844 | 0.34286 |  | 0.46872 | 0.00071937 | 0.50549 | 0.0022138 | 0.44606 | 0.010651 | 0.44322 | 0.010072 | 0.43609 | 0.0086932 | 0.37784 | 0.0012235 | 0.5016 | 0.025198
Fe0.706C0.0106Mn0.000101Si0.00712Cr0.135Ni0.00899Mo0.0114V0.000109Nb0.000478Co0.120Al0.000617 | 0.53488 | 0.0033333 | 0.075789 | 0.72 | 0.045238 | 0.20372 | 0.0023148 | 0 | 0.032 | 0.63532 | 0 | 0.016667 | 0 | 0.51898 | 0.66992 | 0.51714 |  | 0.57395 | 0.0030212 | 0.72262 | 0.0027774 | 0.39484 | 0.014958 | 0.3948 | 0.014968 | 0.41841 | 0.0097481 | 0.37254 | 0.02091 | 0.60614 | 0.0079209
Fe0.706C0.0116Mn0.000101Si0.000199Cr0.0965Ni0.0589Mo0.00755V0.00317Nb0.0000600Co0.115Al0.000620Ti0.000349 | 0.5814 | 0.0033333 | 0.0021053 | 0.51429 | 0.29524 | 0.13444 | 0.06713 | 0 | 0.004 | 0.60697 | 0 | 0.016667 | 0.012 | 0.55993 | 0.69973 | 0.45714 |  | 0.5985 | 0.0014873 | 0.74322 | 0.0018915 | 0.37586 | 0.0066065 | 0.37639 | 0.0065209 | 0.39646 | 0.0036827 | 0.43446 | 0.00051466 | 0.56236 | 0.011071
Fe0.707C0.000959Mn0.000105Si0.000205Cr0.000111Ni0.182Mo0.0306V0.000113Nb0.0000620Co0.0655Al0.00256Ti0.0107 | 0.046512 | 0.0033333 | 0.0021053 | 0.00057143 | 0.88571 | 0.5274 | 0.0023148 | 0 | 0.004 | 0.33333 | 0 | 0.066667 | 0.356 | 0.43365 | 0.4772 | 0.6 |  | 0.59759 | 0.026876 | 0.65333 | 0.031023 | 0.4063 | 0.037521 | 0.40278 | 0.038897 | 0.34164 | 0.066751 | 0.46981 | 0.01695 | 0.51073 | 0.0079695
Fe0.707C0.000959Mn0.000105Si0.000205Cr0.000111Ni0.183Mo0.0306V0.000113Nb0.0000620Co0.0675Al0.00256Ti0.00770 | 0.046512 | 0.0033333 | 0.0021053 | 0.00057143 | 0.88571 | 0.5274 | 0.0023148 | 0 | 0.004 | 0.34328 | 0 | 0.066667 | 0.256 | 0.40896 | 0.45844 | 0.4 |  | 0.56021 | 0.022879 | 0.61445 | 0.024337 | 0.40678 | 4.5911e-05 | 0.4033 | 1.0861e-05 | 0.34164 | 0.0034062 | 0.46865 | 0.0047125 | 0.51334 | 0.012845
Fe0.707C0.0112Mn0.000102Si0.000199Cr0.0956Ni0.0485Mo0.00990V0.00318Nb0.0000601Co0.123Al0.000621Ti0.000350 | 0.55814 | 0.0033333 | 0.0021053 | 0.50857 | 0.24286 | 0.1758 | 0.06713 | 0 | 0.004 | 0.64677 | 0 | 0.016667 | 0.012 | 0.56953 | 0.74934 | 0.44286 |  | 0.59285 | 0.00054382 | 0.74287 | 4.1871e-05 | 0.37697 | 0.0043411 | 0.37741 | 0.0042833 | 0.39585 | 0.0022099 | 0.41724 | 0.00065601 | 0.58264 | 0.019539
Fe0.709C0.0103Mn0.000102Si0.000200Cr0.0328Ni0.107Mo0.00692V0.000110Nb0.0000605Co0.133Al0.000625Ti0.000117 | 0.51163 | 0.0033333 | 0.0021053 | 0.17314 | 0.5319 | 0.12203 | 0.0023148 | 0 | 0.004 | 0.69104 | 0 | 0.016667 | 0.004 | 0.72103 | 0.76654 | 0.34857 |  | 0.57186 | 0.022251 | 0.72692 | 0.0015697 | 0.40642 | 0.0033468 | 0.40678 | 0.0033882 | 0.36005 | 0.00013183 | 0.43659 | 0.0077466 | 0.62872 | 0.078482
Fe0.710C0.000477Mn0.000104Si0.000204Cr0.000110Ni0.149Mo0.0305V0.000112Nb0.0000617Co0.0885Al0.0127Ti0.00814 | 0.023256 | 0.0033333 | 0.0021053 | 0.00057143 | 0.72857 | 0.5274 | 0.0023148 | 0 | 0.004 | 0.45274 | 0 | 0.33333 | 0.272 | 0.4474 | 0.4665 | 0.37143 |  | 0.59814 | 0.022725 | 0.67892 | 0.045122 | 0.4145 | 0.0018552 | 0.41723 | 0.0020979 | 0.34164 | 0.00088752 | 0.49421 | 0.015076 | 0.53155 | 0.025638
Fe0.711C0.00699Mn0.000102Si0.000199Cr0.0969Ni0.0458Mo0.00875V0.00549Nb0.0000603Co0.123Al0.000622Ti0.000234 | 0.34884 | 0.0033333 | 0.0021053 | 0.51429 | 0.22857 | 0.15512 | 0.11574 | 0 | 0.004 | 0.64677 | 0 | 0.016667 | 0.008 | 0.56268 | 0.65685 | 0.28571 |  | 0.54559 | 0.00029215 | 0.6742 | 0.00030101 | 0.38706 | 0.010271 | 0.38678 | 0.010214 | 0.39646 | 0.012264 | 0.38027 | 0.0089417 | 0.61917 | 0.11119
Fe0.711C0.00931Mn0.000102Si0.000199Cr0.113Ni0.0237Mo0.0115V0.000110Nb0.000602Co0.130Al0.000622 | 0.46512 | 0.0033333 | 0.0021053 | 0.60171 | 0.11857 | 0.20476 | 0.0023148 | 0 | 0.04 | 0.6801 | 0 | 0.016667 | 0 | 0.51078 | 0.6493 | 0.50857 |  | 0.55642 | 0.0020837 | 0.70743 | 0.0033795 | 0.40428 | 0.010877 | 0.40409 | 0.010916 | 0.40579 | 0.010565 | 0.37407 | 0.01809 | 0.63948 | 0.017138
Fe0.711C0.0108Mn0.000102Si0.000200Cr0.0336Ni0.108Mo0.00697V0.000110Nb0.0000605Co0.129Al0.000208Ti0.000117 | 0.53488 | 0.0033333 | 0.0021053 | 0.17771 | 0.53619 | 0.12306 | 0.0023148 | 0 | 0.004 | 0.67065 | 0 | 0.0055556 | 0.004 | 0.70812 | 0.76054 | 0.44571 |  | 0.57594 | 0.017472 | 0.72906 | 0.00099101 | 0.40291 | 0.0018326 | 0.40304 | 0.0018212 | 0.36054 | 0.0072545 | 0.44368 | 4.1438e-06 | 0.6153 | 0.028758
Fe0.712C0.00143Mn0.000104Si0.000203Cr0.000110Ni0.146Mo0.0297V0.000112Nb0.00123Co0.0852Al0.0207Ti0.00310 | 0.069767 | 0.0033333 | 0.0021053 | 0.00057143 | 0.71429 | 0.51706 | 0.0023148 | 0 | 0.08 | 0.43781 | 0 | 0.54444 | 0.104 | 0.40896 | 0.45307 | 1 |  | 0.5708 | 0.026193 | 0.65909 | 0.042443 | 0.40969 | 0.34847 | 0.41726 | 0.33958 | 0.34164 | 0.43344 | 0.5043 | 0.24571 | 0.54803 | 0.20428
Fe0.712C0.00144Mn0.000105Si0.000205Cr0.000111Ni0.180Mo0.0306V0.000113Nb0.0000620Co0.0655Al0.00235Ti0.00842 | 0.069767 | 0.0033333 | 0.0021053 | 0.00057143 | 0.87143 | 0.5274 | 0.0023148 | 0 | 0.004 | 0.33333 | 0 | 0.061111 | 0.28 | 0.4419 | 0.49864 | 0.51429 |  | 0.57405 | 0.017463 | 0.6293 | 0.017072 | 0.40384 | 0.012198 | 0.40031 | 0.012991 | 0.34164 | 0.029807 | 0.4614 | 0.0027969 | 0.52034 | 3.6599e-05
Fe0.712C0.00471Mn0.00639Si0.00746Cr0.133Ni0.0000964Mo0.0363V0.000111N0.00121Nb0.0000609Co0.0980Al0.000629 | 0.23256 | 0.20667 | 0.077895 | 0.69686 | 0.00047619 | 0.63599 | 0.0023148 | 0.2 | 0.004 | 0.50746 | 0 | 0.016667 | 0 | 0.50121 | 0.64237 | 0.34286 |  | 0.50263 | 1.9997e-06 | 0.63335 | 8.1434e-05 | 0.36277 | 0.00039642 | 0.36008 | 0.00029665 | 0.41594 | 0.0053412 | 0.37293 | 0.0009044 | 0.50251 | 0.025489
Fe0.712C0.0103Mn0.000102Si0.000200Cr0.0336Ni0.108Mo0.00698V0.000110Nb0.0000605Co0.129Al0.000208Ti0.000117 | 0.51163 | 0.0033333 | 0.0021053 | 0.17771 | 0.53429 | 0.12306 | 0.0023148 | 0 | 0.004 | 0.67214 | 0 | 0.0055556 | 0.004 | 0.69454 | 0.74918 | 0.48 |  | 0.5703 | 0.015436 | 0.72146 | 0.00076872 | 0.40543 | 0.0055606 | 0.40546 | 0.0055558 | 0.36054 | 0.01427 | 0.43696 | 0.0018522 | 0.62376 | 0.020667
Fe0.713C0.00984Mn0.000102Si0.000200Cr0.0335Ni0.107Mo0.00698V0.000110Nb0.0000606Co0.129Al0.000209Ti0.000118 | 0.48837 | 0.0033333 | 0.0021053 | 0.17714 | 0.53238 | 0.12306 | 0.0023148 | 0 | 0.004 | 0.67264 | 0 | 0.0055556 | 0.004 | 0.7139 | 0.77479 | 0.42857 |  | 0.56465 | 0.022275 | 0.71366 | 0.0037362 | 0.40791 | 0.00042695 | 0.40784 | 0.00042998 | 0.36048 | 0.0046365 | 0.43114 | 6.5788e-06 | 0.63108 | 0.041009
Fe0.713C0.0108Mn0.000102Si0.000200Cr0.0335Ni0.106Mo0.00697V0.000110Nb0.0000605Co0.129Al0.000208Ti0.000117 | 0.53488 | 0.0033333 | 0.0021053 | 0.17714 | 0.52762 | 0.12306 | 0.0023148 | 0 | 0.004 | 0.67114 | 0 | 0.0055556 | 0.004 | 0.69386 | 0.7523 | 0.44571 |  | 0.57594 | 0.013905 | 0.72916 | 0.00053532 | 0.40293 | 0.0018306 | 0.40306 | 0.001819 | 0.36048 | 0.0072649 | 0.44368 | 4.1494e-06 | 0.61543 | 0.028802
Fe0.713C0.0108Mn0.000102Si0.000200Cr0.0336Ni0.107Mo0.00691V0.000110Nb0.0000605Co0.128Al0.000208Ti0.000117 | 0.53488 | 0.0033333 | 0.0021053 | 0.17771 | 0.53143 | 0.12203 | 0.0023148 | 0 | 0.004 | 0.66965 | 0 | 0.0055556 | 0.004 | 0.69577 | 0.75712 | 0.42286 |  | 0.57594 | 0.01436 | 0.72888 | 0.00079776 | 0.40294 | 0.00039675 | 0.40307 | 0.00039146 | 0.36054 | 0.0038833 | 0.44392 | 0.0004438 | 0.61503 | 0.036932
Fe0.713C0.0112Mn0.000102Si0.000200Cr0.0337Ni0.106Mo0.00697V0.000110Nb0.0000605Co0.128Al0.000208Ti0.000117 | 0.55814 | 0.0033333 | 0.0021053 | 0.17829 | 0.52667 | 0.12306 | 0.0023148 | 0 | 0.004 | 0.66965 | 0 | 0.0055556 | 0.004 | 0.71872 | 0.78241 | 0.45429 |  | 0.58158 | 0.018806 | 0.73677 | 0.0020836 | 0.4004 | 0.0029033 | 0.40064 | 0.0028779 | 0.3606 | 0.0087767 | 0.451 | 1.0822e-05 | 0.60608 | 0.023041
Fe0.714C0.00138Mn0.00602Si0.00589Cr0.154Ni0.0798Mo0.0144V0.000108Nb0.0000593Co0.0000935Al0.0245 | 0.069767 | 0.2 | 0.063158 | 0.82857 | 0.40476 | 0.25853 | 0.0023148 | 0 | 0.004 | 0.00049751 | 0 | 0.66667 | 0 | 0.58893 | 0.62918 | 0.14286 |  | 0.55476 | 0.0011682 | 0.55454 | 0.0055718 | 0.40903 | 0.070846 | 0.41841 | 0.075928 | 0.43 | 0.082449 | 0.50235 | 0.12923 | 0.41837 | 0.075907
Fe0.714C0.00984Mn0.000102Si0.000200Cr0.0336Ni0.106Mo0.00698V0.000110Nb0.0000605Co0.129Al0.000208Ti0.000118 | 0.48837 | 0.0033333 | 0.0021053 | 0.17771 | 0.52905 | 0.12306 | 0.0023148 | 0 | 0.004 | 0.67065 | 0 | 0.0055556 | 0.004 | 0.71525 | 0.77506 | 0.38286 |  | 0.56465 | 0.022681 | 0.71328 | 0.003816 | 0.40781 | 0.00062278 | 0.40773 | 0.00061874 | 0.36054 | 0.00049802 | 0.43131 | 0.0023478 | 0.63056 | 0.061355
Fe0.714C0.0108Mn0.000102Si0.000400Cr0.0337Ni0.106Mo0.00703V0.000110Nb0.0000605Co0.128Al0.000208Ti0.000117 | 0.53488 | 0.0033333 | 0.0042105 | 0.17829 | 0.52524 | 0.1241 | 0.0023148 | 0 | 0.004 | 0.66915 | 0 | 0.0055556 | 0.004 | 0.72422 | 0.78685 | 0.41143 |  | 0.57594 | 0.021986 | 0.72878 | 0.0033717 | 0.40275 | 7.5291e-05 | 0.40288 | 7.3155e-05 | 0.3606 | 0.0025834 | 0.4433 | 0.0010161 | 0.6149 | 0.041402
Fe0.715C0.00378Mn0.00609Si0.00605Cr0.133Ni0.0000966Mo0.0372V0.000111N0.00202Nb0.0000610Co0.0962Al0.000630 | 0.18605 | 0.19667 | 0.063158 | 0.69486 | 0.00047619 | 0.6515 | 0.0023148 | 0.33333 | 0.004 | 0.49751 | 0 | 0.016667 | 0 | 0.51285 | 0.70109 | 0.27714 |  | 0.49134 | 0.00046257 | 0.64069 | 0.0036476 | 0.35016 | 0.0053316 | 0.34766 | 0.0049729 | 0.41573 | 0.019206 | 0.43053 | 0.023528 | 0.43239 | 0.024101
Fe0.717C0.000960Mn0.000105Si0.000205Cr0.000111Ni0.178Mo0.0288V0.000113Nb0.00186Co0.0665Al0.00192Ti0.00494 | 0.046512 | 0.0033333 | 0.0021053 | 0.00057143 | 0.8619 | 0.49638 | 0.0023148 | 0 | 0.12 | 0.33831 | 0 | 0.05 | 0.164 | 0.40071 | 0.43163 | 0.8 |  | 0.51492 | 0.013045 | 0.57318 | 0.020035 | 0.40898 | 0.15289 | 0.40522 | 0.15585 | 0.34164 | 0.2101 | 0.47087 | 0.10832 | 0.51249 | 0.082663
Fe0.718C0.000473Mn0.000103Si0.000606Cr0.0866Ni0.0969Mo0.00118N0.000405Co0.0784W0.00707Al0.00421Ti0.00581 | 0.023256 | 0.0033333 | 0.0063158 | 0.45314 | 0.47714 | 0.020683 | 0 | 0.066667 | 0 | 0.40498 | 0.24946 | 0.11111 | 0.196 | 0.6075 | 0.63619 | 0.28 |  | 0.53846 | 0.004766 | 0.61361 | 0.00050957 | 0.44492 | 0.027198 | 0.44453 | 0.02707 | 0.38993 | 0.012085 | 0.51725 | 0.056285 | 0.48938 | 0.043842
Fe0.718C0.00317Mn0.00594Si0.00581Cr0.178Ni0.0648Mo0.000113V0.000107Nb0.0000585Co0.0000922Al0.0242 | 0.16279 | 0.2 | 0.063158 | 0.97143 | 0.33333 | 0.0020683 | 0.0023148 | 0 | 0.004 | 0.00049751 | 0 | 0.66667 | 0 | 0.54292 | 0.56327 | 0.25714 |  | 0.57733 | 0.0011841 | 0.5861 | 0.00052121 | 0.41944 | 0.026341 | 0.43013 | 0.029924 | 0.44524 | 0.035381 | 0.4963 | 0.057195 | 0.44796 | 0.036411
Fe0.719C0.000945Mn0.000103Si0.000202Cr0.0557Ni0.108Mo0.0302V0.000111Nb0.0000611Co0.0597Al0.0149Ti0.0111 | 0.046512 | 0.0033333 | 0.0021053 | 0.29143 | 0.53333 | 0.5274 | 0.0023148 | 0 | 0.004 | 0.30846 | 0 | 0.39444 | 0.376 | 0.4268 | 0.47852 | 0.7 |  | 0.65128 | 0.05039 | 0.71222 | 0.054615 | 0.4051 | 0.086967 | 0.4087 | 0.084855 | 0.37268 | 0.10714 | 0.48056 | 0.048154 | 0.5042 | 0.038336
Fe0.720C0.000948Mn0.000104Si0.000203Cr0.0559Ni0.109Mo0.0303V0.00548Nb0.0000613Co0.0609Al0.00865Ti0.00880 | 0.046512 | 0.0033333 | 0.0021053 | 0.29143 | 0.53333 | 0.5274 | 0.11343 | 0 | 0.004 | 0.31343 | 0 | 0.22778 | 0.296 | 0.45285 | 0.46918 | 0.64286 |  | 0.60938 | 0.024502 | 0.66143 | 0.036959 | 0.37419 | 0.072183 | 0.37453 | 0.071997 | 0.37268 | 0.072998 | 0.46349 | 0.032171 | 0.47638 | 0.027714
Fe0.720C0.00407Mn0.0277Si0.00619Cr0.183Ni0.0411Mo0.000113V0.000107Nb0.0000585Co0.0000923Al0.0181 | 0.2093 | 0.93333 | 0.067368 | 0.99886 | 0.21143 | 0.0020683 | 0.0023148 | 0 | 0.004 | 0.00049751 | 0 | 0.5 | 0 | 0.49261 | 0.5377 | 0.36857 |  | 0.56513 | 0.0052586 | 0.57369 | 0.0012947 | 0.41453 | 0.0021125 | 0.42176 | 0.0028295 | 0.44817 | 0.0063356 | 0.4417 | 0.0053476 | 0.40269 | 0.001164
Fe0.721C0.000476Mn0.000104Si0.000203Cr0.0560Ni0.109Mo0.0304V0.0105Nb0.0000615Co0.0611Al0.00191Ti0.00931 | 0.023256 | 0.0033333 | 0.0021053 | 0.29143 | 0.53333 | 0.5274 | 0.21759 | 0 | 0.004 | 0.31343 | 0 | 0.05 | 0.312 | 0.41445 | 0.45307 | 0.62857 |  | 0.59544 | 0.032758 | 0.6385 | 0.034384 | 0.34744 | 0.079035 | 0.34413 | 0.080905 | 0.37268 | 0.065483 | 0.45144 | 0.031374 | 0.4419 | 0.034845
Fe0.721C0.000955Mn0.000104Si0.000204Cr0.000110Ni0.143Mo0.0299V0.00484Nb0.00124Co0.0867Al0.0102Ti0.00240 | 0.046512 | 0.0033333 | 0.0021053 | 0.00057143 | 0.69524 | 0.51706 | 0.099537 | 0 | 0.08 | 0.44279 | 0 | 0.26667 | 0.08 | 0.40896 | 0.45844 | 0.51429 |  | 0.52709 | 0.013955 | 0.60331 | 0.020987 | 0.38513 | 0.016682 | 0.38684 | 0.016243 | 0.34164 | 0.029807 | 0.4825 | 0.0010102 | 0.51404 | 6.0031e-08
Fe0.721C0.000955Mn0.000104Si0.000204Cr0.000110Ni0.146Mo0.0287V0.00293Nb0.0000617Co0.0846Al0.00765Ti0.00850 | 0.046512 | 0.0033333 | 0.0021053 | 0.00057143 | 0.70952 | 0.49638 | 0.060185 | 0 | 0.004 | 0.43284 | 0 | 0.2 | 0.284 | 0.46385 | 0.49062 | 0.68571 |  | 0.59547 | 0.017324 | 0.67011 | 0.032214 | 0.39731 | 0.083176 | 0.39744 | 0.0831 | 0.34164 | 0.11839 | 0.47849 | 0.042943 | 0.52119 | 0.027067
Fe0.721C0.00189Mn0.00455Si0.00647Cr0.131Ni0.0000967Mo0.0364V0.000111N0.00122Nb0.0000611Co0.0963Al0.000631 | 0.093023 | 0.14667 | 0.067368 | 0.68571 | 0.00047619 | 0.63702 | 0.0023148 | 0.2 | 0.004 | 0.49751 | 0 | 0.016667 | 0 | 0.48588 | 0.65136 | 0.35714 |  | 0.46876 | 0.00029302 | 0.58412 | 0.0045208 | 0.37693 | 0.00039153 | 0.37356 | 0.00026937 | 0.41475 | 0.0033188 | 0.40628 | 0.002414 | 0.4706 | 0.012874
Fe0.721C0.00191Mn0.000104Si0.000204Cr0.000110Ni0.147Mo0.0299V0.000113Nb0.00123Co0.0856Al0.0106Ti0.00288 | 0.093023 | 0.0033333 | 0.0021053 | 0.00057143 | 0.71429 | 0.51706 | 0.0023148 | 0 | 0.08 | 0.43781 | 0 | 0.27778 | 0.096 | 0.40621 | 0.45039 | 0.42857 |  | 0.53586 | 0.016809 | 0.61861 | 0.028298 | 0.40724 | 0.00045522 | 0.40904 | 0.00038149 | 0.34164 | 0.0075575 | 0.46743 | 0.0015103 | 0.55675 | 0.016431
Fe0.721C0.00970Mn0.000101Si0.0119Cr0.0875Ni0.0246Mo0.00752V0.00316Nb0.0000597Co0.134Al0.000617Ti0.000232 | 0.48837 | 0.0033333 | 0.12632 | 0.46857 | 0.12381 | 0.13444 | 0.06713 | 0 | 0.004 | 0.70647 | 0 | 0.016667 | 0.008 | 0.55444 | 0.7158 | 0.31429 |  | 0.57442 | 0.00039953 | 0.72887 | 0.000171 | 0.39047 | 0.005804 | 0.39097 | 0.0058806 | 0.39158 | 0.0059743 | 0.37843 | 0.004115 | 0.62251 | 0.095005
Fe0.722C0.000475Mn0.000104Si0.000203Cr0.0549Ni0.109Mo0.0297V0.000112Nb0.0000614Co0.0600Al0.00190Ti0.0216 | 0.023256 | 0.0033333 | 0.0021053 | 0.28571 | 0.53333 | 0.51706 | 0.0023148 | 0 | 0.004 | 0.30846 | 0 | 0.05 | 0.724 | 0.46385 | 0.50132 | 0.94286 |  | 0.72716 | 0.069331 | 0.78794 | 0.08215 | 0.40837 | 0.28568 | 0.40431 | 0.29003 | 0.37207 | 0.3258 | 0.45243 | 0.24052 | 0.49371 | 0.20173
Fe0.722C0.00797Mn0.00164Si0.00100Cr0.0322Ni0.0961Mo0.00710V0.000111Nb0.0000606Co0.131Al0.000209 | 0.39535 | 0.053333 | 0.010526 | 0.16971 | 0.47714 | 0.12513 | 0.0023148 | 0 | 0.004 | 0.68358 | 0 | 0.0055556 | 0 | 0.61638 | 0.64743 | 0.41143 |  | 0.54058 | 0.0057463 | 0.68254 | 0.0012328 | 0.41809 | 4.4349e-05 | 0.41762 | 3.8368e-05 | 0.35969 | 0.0026772 | 0.41106 | 1.3713e-07 | 0.65013 | 0.056979
Fe0.723C0.00320Mn0.00600Si0.00587Cr0.158Ni0.0655Mo0.0129V0.000108Nb0.0000591Co0.0000932Al0.0244 | 0.16279 | 0.2 | 0.063158 | 0.85714 | 0.33333 | 0.23268 | 0.0023148 | 0 | 0.004 | 0.00049751 | 0 | 0.66667 | 0 | 0.5828 | 0.60521 | 0.18571 |  | 0.57733 | 2.9861e-05 | 0.5861 | 0.00036541 | 0.40125 | 0.046455 | 0.41115 | 0.050821 | 0.43305 | 0.061173 | 0.47878 | 0.085885 | 0.44796 | 0.068773
Fe0.724C0.00140Mn0.000510Si0.00339Cr0.000108Ni0.157Mo0.000117V0.0440Nb0.0000603Co0.0656Al0.00208Ti0.00164 | 0.069767 | 0.016667 | 0.035789 | 0.00057143 | 0.78095 | 0.0020683 | 0.92593 | 0 | 0.004 | 0.34328 | 0 | 0.055556 | 0.056 | 0.61208 | 0.59786 | 0.31429 |  | 0.58518 | 0.0007237 | 0.61437 | 0.00027273 | 0.18683 | 0.016245 | 0.18831 | 0.015871 | 0.34164 | 0.00074811 | 0.44676 | 0.01755 | 0.39097 | 0.0058811
Fe0.725C0.0155Mn0.000677Si0.0899Cr0.000102Ni0.167Mo0.000111V0.000104Nb0.0000572Co0.0000902Al0.000591 | 0.81395 | 0.023333 | 1 | 0.00057143 | 0.88095 | 0.0020683 | 0.0023148 | 0 | 0.004 | 0.00049751 | 0 | 0.016667 | 0 | 0.49815 | 0.75872 | 0.057143 |  | 0.64375 | 0.0212 | 0.69707 | 0.0038005 | 0.35073 | 0.086195 | 0.3501 | 0.085826 | 0.34164 | 0.080937 | 0.51763 | 0.21205 | 0.27224 | 0.046265
Fe0.727C0.000476Mn0.000104Si0.000203Cr0.0549Ni0.108Mo0.0304V0.000112Nb0.0000615Co0.0611Al0.00212Ti0.0154 | 0.023256 | 0.0033333 | 0.0021053 | 0.28571 | 0.52857 | 0.5274 | 0.0023148 | 0 | 0.004 | 0.31343 | 0 | 0.055556 | 0.516 | 0.4474 | 0.48525 | 0.65714 |  | 0.65019 | 0.041125 | 0.70502 | 0.048299 | 0.40779 | 0.062176 | 0.40384 | 0.064163 | 0.37207 | 0.081269 | 0.45117 | 0.042423 | 0.49502 | 0.026285
Fe0.730C0.00414Mn0.0101Si0.00983Cr0.186Ni0.0395Mo0.0158V0.000108N0.00394Nb0.0000594Co0.0000937Al0.000614 | 0.2093 | 0.33333 | 0.10526 | 1 | 0.2 | 0.28438 | 0.0023148 | 0.66667 | 0.004 | 0.00049751 | 0 | 0.016667 | 0 | 0.40489 | 0.51533 | 0.34286 |  | 0.49698 | 0.008481 | 0.61697 | 0.010331 | 0.3132 | 0.00087927 | 0.3113 | 0.00099592 | 0.44829 | 0.011116 | 0.61136 | 0.072093 | 0.14481 | 0.039221
Fe0.731C0.00897Mn0.000103Si0.000202Cr0.0742Ni0.0271Mo0.0142V0.00312Nb0.0000610Co0.137W0.00401Al0.000631Ti0.000237 | 0.44186 | 0.0033333 | 0.0021053 | 0.38857 | 0.13333 | 0.24819 | 0.064815 | 0 | 0.004 | 0.70647 | 0.14161 | 0.016667 | 0.008 | 0.54619 | 0.7051 | 0.37143 |  | 0.56289 | 0.00027906 | 0.71291 | 6.0962e-05 | 0.38705 | 0.00024411 | 0.38694 | 0.00024066 | 0.38304 | 0.00013488 | 0.38395 | 0.0001568 | 0.63484 | 0.069386
Fe0.732C0.00415Mn0.00504Si0.00553Cr0.182Ni0.0395Mo0.0117V0.000109Nb0.0000597Co0.0190Al0.000616 | 0.2093 | 0.16667 | 0.058947 | 0.97829 | 0.19905 | 0.20889 | 0.0023148 | 0 | 0.004 | 0.1005 | 0 | 0.016667 | 0 | 0.44509 | 0.50062 | 0.57714 |  | 0.49698 | 0.0026934 | 0.51087 | 0.00010494 | 0.40303 | 0.030314 | 0.39931 | 0.031624 | 0.44597 | 0.017206 | 0.37965 | 0.039004 | 0.48616 | 0.0082773
Fe0.732C0.00480Mn0.00556Si0.00533Cr0.136Ni0.0000981Mo0.000120V0.000113N0.00123Nb0.0000620Co0.0953W0.0188Al0.000640 | 0.23256 | 0.17667 | 0.054737 | 0.704 | 0.00047619 | 0.0020683 | 0.0023148 | 0.2 | 0.004 | 0.48507 | 0.65359 | 0.016667 | 0 | 0.49078 | 0.60942 | 0.42 |  | 0.50263 | 0.00014045 | 0.62911 | 0.00038781 | 0.4117 | 6.8944e-05 | 0.41109 | 7.9443e-05 | 0.4167 | 1.0871e-05 | 0.45907 | 0.0015264 | 0.49888 | 0.006222
Fe0.733C0.00750Mn0.00164Si0.00100Cr0.0213Ni0.0964Mo0.00587V0.000111Nb0.0000606Co0.133Al0.000209 | 0.37209 | 0.053333 | 0.010526 | 0.11257 | 0.47857 | 0.10341 | 0.0023148 | 0 | 0.004 | 0.69055 | 0 | 0.0055556 | 0 | 0.63455 | 0.673 | 0.41429 |  | 0.53493 | 0.009923 | 0.67597 | 8.8595e-06 | 0.42259 | 6.897e-05 | 0.42212 | 6.138e-05 | 0.35359 | 0.0036841 | 0.41637 | 4.3496e-06 | 0.65473 | 0.057812
Fe0.734C0.00750Mn0.000615Si0.000802Cr0.0211Ni0.0974Mo0.00575V0.000111Nb0.0000606Co0.132Al0.000209Ti0.000118 | 0.37209 | 0.02 | 0.0084211 | 0.11143 | 0.48333 | 0.10134 | 0.0023148 | 0 | 0.004 | 0.68657 | 0 | 0.0055556 | 0.004 | 0.64928 | 0.68514 | 0.41429 |  | 0.53643 | 0.012737 | 0.67685 | 6.8669e-05 | 0.42256 | 6.8497e-05 | 0.42208 | 6.0793e-05 | 0.35347 | 0.0036989 | 0.4187 | 1.9464e-05 | 0.65617 | 0.058509
Fe0.735C0.000951Mn0.000104Si0.000203Cr0.0549Ni0.108Mo0.0286V0.000112Nb0.0000615Co0.0601Al0.00190Ti0.00978 | 0.046512 | 0.0033333 | 0.0021053 | 0.28571 | 0.52857 | 0.49638 | 0.0023148 | 0 | 0.004 | 0.30846 | 0 | 0.05 | 0.328 | 0.4172 | 0.45844 | 0.51429 |  | 0.58478 | 0.028081 | 0.63439 | 0.030955 | 0.40755 | 0.011393 | 0.40366 | 0.012237 | 0.37207 | 0.020226 | 0.44651 | 0.0045936 | 0.5042 | 0.00010163
Fe0.735C0.00514Mn0.00593Si0.00440Cr0.128Ni0.0000957Mo0.0227V0.000110N0.000802Nb0.0000604Co0.0972Al0.000624 | 0.25581 | 0.19333 | 0.046316 | 0.67943 | 0.00047619 | 0.40124 | 0.0023148 | 0.13333 | 0.004 | 0.50746 | 0 | 0.016667 | 0 | 0.4368 | 0.58066 | 0.41429 |  | 0.50827 | 0.0051085 | 0.62873 | 0.0023111 | 0.38674 | 0.0007589 | 0.38471 | 0.00087456 | 0.41408 | 4.2017e-08 | 0.3833 | 0.00096012 | 0.53631 | 0.01489
Fe0.735C0.0111Mn0.000101Si0.000198Cr0.0974Ni0.0266Mo0.00754V0.00404Nb0.0000599Co0.117Al0.000619Ti0.000349 | 0.55814 | 0.0033333 | 0.0021053 | 0.52 | 0.13333 | 0.13444 | 0.085648 | 0 | 0.004 | 0.61692 | 0 | 0.016667 | 0.012 | 0.64367 | 0.76272 | 0.44286 |  | 0.59477 | 0.0023909 | 0.73873 | 0.00057585 | 0.3736 | 0.004796 | 0.37413 | 0.0047233 | 0.39707 | 0.0020967 | 0.42503 | 0.00031769 | 0.57006 | 0.01618
Fe0.736C0.0107Mn0.000101Si0.000198Cr0.0964Ni0.0266Mo0.00755V0.00328Nb0.0000600Co0.118Al0.000619Ti0.000349 | 0.53488 | 0.0033333 | 0.0021053 | 0.51429 | 0.13333 | 0.13444 | 0.069444 | 0 | 0.004 | 0.62189 | 0 | 0.016667 | 0.012 | 0.60658 | 0.78755 | 0.41143 |  | 0.58745 | 0.00036605 | 0.73046 | 0.0032596 | 0.38084 | 0.00093566 | 0.38122 | 0.00091243 | 0.39646 | 0.00022413 | 0.41753 | 3.7175e-05 | 0.58447 | 0.029945
Fe0.737C0.000956Mn0.000105Si0.000204Cr0.000110Ni0.127Mo0.0299V0.00530Nb0.0000618Co0.0867Al0.00426Ti0.00852 | 0.046512 | 0.0033333 | 0.0021053 | 0.00057143 | 0.61905 | 0.51706 | 0.1088 | 0 | 0.004 | 0.44279 | 0 | 0.11111 | 0.284 | 0.4227 | 0.4665 | 0.65714 |  | 0.58797 | 0.027315 | 0.66093 | 0.037802 | 0.38253 | 0.075412 | 0.38085 | 0.076339 | 0.34164 | 0.099544 | 0.46544 | 0.036751 | 0.51144 | 0.021229
Fe0.737C0.00836Mn0.000102Si0.000199Cr0.0977Ni0.0266Mo0.00756V0.00318Nb0.0000601Co0.118Al0.000621Ti0.000350 | 0.4186 | 0.0033333 | 0.0021053 | 0.52 | 0.13333 | 0.13444 | 0.06713 | 0 | 0.004 | 0.62189 | 0 | 0.016667 | 0.012 | 0.56814 | 0.70062 | 0.45714 |  | 0.55898 | 8.3803e-05 | 0.69082 | 9.6168e-05 | 0.39376 | 0.0040176 | 0.3936 | 0.0040383 | 0.39707 | 0.003609 | 0.39138 | 0.0043252 | 0.6166 | 0.025426
Fe0.737C0.0111Mn0.000101Si0.000198Cr0.0964Ni0.0266Mo0.00755V0.00317Nb0.0000599Co0.117Al0.000619Ti0.000233 | 0.55814 | 0.0033333 | 0.0021053 | 0.51429 | 0.13333 | 0.13444 | 0.06713 | 0 | 0.004 | 0.61692 | 0 | 0.016667 | 0.008 | 0.62303 | 0.75471 | 0.45714 |  | 0.59136 | 0.0010033 | 0.73558 | 0.00036576 | 0.3788 | 0.0061383 | 0.37926 | 0.0060663 | 0.39646 | 0.0036827 | 0.42532 | 0.0010124 | 0.57481 | 0.013846
Fe0.740C0.00457Mn0.0300Si0.00586Cr0.179Ni0.0393Mo0.000114V0.000108Nb0.0000591Co0.0000931Al0.000610 | 0.23256 | 1 | 0.063158 | 0.97143 | 0.2 | 0.0020683 | 0.0023148 | 0 | 0.004 | 0.00049751 | 0 | 0.016667 | 0 | 0.4503 | 0.52553 | 0.87143 |  | 0.50263 | 0.0027378 | 0.49982 | 0.00066093 | 0.41208 | 0.211 | 0.40877 | 0.21406 | 0.44524 | 0.18164 | 0.38609 | 0.23555 | 0.40113 | 0.22118
Fe0.741C0.00702Mn0.00164Si0.00100Cr0.0321Ni0.0964Mo0.00586V0.000110Nb0.0000605Co0.115Al0.000208 | 0.34884 | 0.053333 | 0.010526 | 0.16971 | 0.47905 | 0.10341 | 0.0023148 | 0 | 0.004 | 0.5995 | 0 | 0.0055556 | 0 | 0.57977 | 0.61 | 0.47714 |  | 0.52929 | 0.0025487 | 0.65084 | 0.0016678 | 0.42066 | 0.0031903 | 0.41971 | 0.003298 | 0.35969 | 0.013796 | 0.41979 | 0.0032896 | 0.63274 | 0.024209
Fe0.744C0.00414Mn0.0217Si0.00354Cr0.180Ni0.0401Mo0.00598V0.000108Nb0.0000594Co0.0000937Al0.000614 | 0.2093 | 0.72 | 0.037895 | 0.96686 | 0.20286 | 0.10755 | 0.0023148 | 0 | 0.004 | 0.00049751 | 0 | 0.016667 | 0 | 0.40979 | 0.51175 | 0.51429 |  | 0.49698 | 0.0076026 | 0.49193 | 0.000393 | 0.40621 | 0.01168 | 0.40243 | 0.012511 | 0.44475 | 0.0048348 | 0.38996 | 0.015456 | 0.41862 | 0.0091521
Fe0.745C0.00138Mn0.000101Si0.000197Cr0.134Ni0.0794Mo0.0129V0.000108Nb0.0000594Co0.0000937Al0.0268Ti0.000115 | 0.069767 | 0.0033333 | 0.0021053 | 0.72229 | 0.4019 | 0.23164 | 0.0023148 | 0 | 0.004 | 0.00049751 | 0 | 0.72778 | 0.004 | 0.60602 | 0.61179 | 0.38571 |  | 0.56487 | 0.0016939 | 0.56651 | 0.0020506 | 0.41115 | 0.00064681 | 0.42197 | 0.0013143 | 0.41865 | 0.001085 | 0.54022 | 0.023871 | 0.43306 | 0.0022412
Fe0.747C0.000899Mn0.000982Si0.0820Cr0.000104Ni0.166Mo0.000112V0.000106Nb0.0000581Co0.0000916Al0.00140Ti0.00101 | 0.046512 | 0.033333 | 0.89895 | 0.00057143 | 0.8619 | 0.0020683 | 0.0023148 | 0 | 0.004 | 0.00049751 | 0 | 0.038889 | 0.036 | 0.71776 | 0.74529 | 0.11429 |  | 0.47406 | 0.059391 | 0.45513 | 0.084192 | 0.43171 | 0.10076 | 0.42803 | 0.098435 | 0.34164 | 0.051689 | 0.41583 | 0.090932 | 0.42121 | 0.094201
Fe0.748C0.00704Mn0.00164Si0.00120Cr0.0218Ni0.0967Mo0.00716V0.000111Nb0.0000606Co0.116Al0.000209 | 0.34884 | 0.053333 | 0.012632 | 0.11486 | 0.48 | 0.12616 | 0.0023148 | 0 | 0.004 | 0.60448 | 0 | 0.0055556 | 0 | 0.59889 | 0.63899 | 0.45714 |  | 0.52929 | 0.004845 | 0.65178 | 0.00016365 | 0.41911 | 0.0014469 | 0.4181 | 0.0015242 | 0.35383 | 0.010673 | 0.42143 | 0.0012754 | 0.63404 | 0.031293
Fe0.750C0.00138Mn0.000101Si0.000197Cr0.133Ni0.0789Mo0.0128V0.000109Nb0.0000596Co0.0000940Al0.0218Ti0.00104 | 0.069767 | 0.0033333 | 0.0021053 | 0.71486 | 0.3981 | 0.22958 | 0.0023148 | 0 | 0.004 | 0.00049751 | 0 | 0.58889 | 0.036 | 0.5379 | 0.54988 | 0.52 |  | 0.55725 | 0.00037414 | 0.55606 | 3.8134e-05 | 0.41131 | 0.011814 | 0.41908 | 0.010185 | 0.41786 | 0.010432 | 0.52569 | 3.2361e-05 | 0.43306 | 0.0075593
Fe0.750C0.00184Mn0.000101Si0.000394Cr0.133Ni0.0814Mo0.0121V0.000109Nb0.0000596Co0.0000939Al0.0205 | 0.093023 | 0.0033333 | 0.0042105 | 0.71543 | 0.41095 | 0.21717 | 0.0023148 | 0 | 0.004 | 0.00049751 | 0 | 0.55556 | 0 | 0.52105 | 0.55696 | 0.40857 |  | 0.54474 | 0.00056083 | 0.54363 | 0.00017774 | 0.40983 | 1.5964e-06 | 0.41702 | 7.1332e-05 | 0.41792 | 8.7441e-05 | 0.51603 | 0.011547 | 0.44178 | 0.0011028
Fe0.751C0.00138Mn0.000101Si0.000197Cr0.133Ni0.0784Mo0.0128V0.000109N0.000395Nb0.0000596Co0.0000939Al0.0217Ti0.00104 | 0.069767 | 0.0033333 | 0.0021053 | 0.71371 | 0.39571 | 0.22854 | 0.0023148 | 0.066667 | 0.004 | 0.00049751 | 0 | 0.58889 | 0.036 | 0.54093 | 0.54809 | 0.48 |  | 0.55725 | 0.00026619 | 0.56856 | 0.00041901 | 0.40349 | 0.0058544 | 0.4115 | 0.0046917 | 0.41774 | 0.0038764 | 0.55046 | 0.0049643 | 0.40279 | 0.0059617
Fe0.751C0.00138Mn0.000101Si0.000197Cr0.133Ni0.0784Mo0.0128V0.000109Nb0.0000596Co0.0000939Al0.0220Ti0.000578 | 0.069767 | 0.0033333 | 0.0021053 | 0.71371 | 0.39571 | 0.22958 | 0.0023148 | 0 | 0.004 | 0.00049751 | 0 | 0.59444 | 0.02 | 0.52464 | 0.59397 | 0.51714 |  | 0.55205 | 0.00075134 | 0.55048 | 0.0018917 | 0.41131 | 0.011201 | 0.4192 | 0.0095929 | 0.41774 | 0.009881 | 0.52642 | 8.6113e-05 | 0.43306 | 0.0070706
Fe0.751C0.00138Mn0.000101Si0.000197Cr0.133Ni0.0787Mo0.0128V0.000109N0.000395Nb0.0000596Co0.0000939Al0.0217Ti0.000231 | 0.069767 | 0.0033333 | 0.0021053 | 0.71543 | 0.39714 | 0.22854 | 0.0023148 | 0.066667 | 0.004 | 0.00049751 | 0 | 0.58889 | 0.008 | 0.50552 | 0.51564 | 0.46286 |  | 0.54678 | 0.0017026 | 0.55715 | 0.0017227 | 0.40349 | 0.003525 | 0.4115 | 0.0026371 | 0.41792 | 0.0020191 | 0.55029 | 0.0076442 | 0.40279 | 0.0036083
Fe0.751C0.00138Mn0.000101Si0.000197Cr0.134Ni0.0782Mo0.0128V0.000109N0.000395Nb0.0000596Co0.0000939Al0.0215Ti0.000116 | 0.069767 | 0.0033333 | 0.0021053 | 0.71829 | 0.39476 | 0.22958 | 0.0023148 | 0.066667 | 0.004 | 0.00049751 | 0 | 0.58333 | 0.004 | 0.52062 | 0.52 | 0.45429 |  | 0.5445 | 0.00057057 | 0.55458 | 0.0011956 | 0.4034 | 0.0025889 | 0.4113 | 0.0018481 | 0.41823 | 0.0013002 | 0.54926 | 0.0090192 | 0.40279 | 0.002652
Fe0.751C0.00138Mn0.000101Si0.000197Cr0.134Ni0.0791Mo0.0129V0.000109Nb0.0000596Co0.0000940Al0.0211Ti0.000116 | 0.069767 | 0.0033333 | 0.0021053 | 0.71657 | 0.39905 | 0.23164 | 0.0023148 | 0 | 0.004 | 0.00049751 | 0 | 0.57222 | 0.004 | 0.51189 | 0.51023 | 0.45714 |  | 0.54294 | 0.00096375 | 0.54019 | 0.00089758 | 0.41115 | 0.0021156 | 0.41854 | 0.0014902 | 0.41804 | 0.0015287 | 0.5234 | 0.0043897 | 0.43306 | 0.00058019
Fe0.751C0.00184Mn0.000101Si0.000197Cr0.133Ni0.0783Mo0.0129V0.000109Nb0.0000596Co0.0000939Al0.0220Ti0.000116 | 0.093023 | 0.0033333 | 0.0021053 | 0.71371 | 0.39524 | 0.23061 | 0.0023148 | 0 | 0.004 | 0.00049751 | 0 | 0.59444 | 0.004 | 0.51687 | 0.52268 | 0.44286 |  | 0.55171 | 0.001214 | 0.55184 | 0.00085015 | 0.40877 | 0.0011616 | 0.41677 | 0.00068066 | 0.41774 | 0.0006309 | 0.51922 | 0.0058319 | 0.44178 | 1.1614e-06
Fe0.751C0.00184Mn0.000101Si0.000197Cr0.133Ni0.0785Mo0.0128V0.000109Nb0.0000596Co0.0000939Al0.0217Ti0.000578 | 0.093023 | 0.0033333 | 0.0021053 | 0.71486 | 0.39619 | 0.22958 | 0.0023148 | 0 | 0.004 | 0.00049751 | 0 | 0.58889 | 0.02 | 0.53539 | 0.58794 | 0.50857 |  | 0.55691 | 0.00046295 | 0.55743 | 0.000931 | 0.40886 | 0.0099432 | 0.41673 | 0.0084348 | 0.41786 | 0.0082283 | 0.51862 | 0.00010097 | 0.44178 | 0.0044612
Fe0.751C0.00184Mn0.000101Si0.000197Cr0.133Ni0.0786Mo0.0127V0.000109Nb0.0000596Co0.0000939Al0.0213Ti0.00116 | 0.093023 | 0.0033333 | 0.0021053 | 0.71143 | 0.39667 | 0.22751 | 0.0023148 | 0 | 0.004 | 0.00049751 | 0 | 0.57778 | 0.04 | 0.53723 | 0.56054 | 0.49429 |  | 0.56282 | 0.00065502 | 0.5637 | 9.9546e-06 | 0.40902 | 0.0072704 | 0.41666 | 0.0060264 | 0.4175 | 0.0058967 | 0.51798 | 0.00056121 | 0.44178 | 0.0027569
Fe0.751C0.00563Mn0.00185Si0.00120Cr0.0218Ni0.0967Mo0.00587V0.000111Nb0.0000606Co0.116Al0.000209 | 0.27907 | 0.06 | 0.012632 | 0.11486 | 0.47952 | 0.10341 | 0.0023148 | 0 | 0.004 | 0.60199 | 0 | 0.0055556 | 0 | 0.58292 | 0.61272 | 0.44 |  | 0.51235 | 0.0049796 | 0.62764 | 0.00022249 | 0.42814 | 0.00014062 | 0.42688 | 0.00017203 | 0.35383 | 0.0074247 | 0.42405 | 0.0002543 | 0.63324 | 0.037342
Fe0.752C0.00138Mn0.000101Si0.000197Cr0.133Ni0.0781Mo0.0127V0.000109N0.000395Nb0.0000596Co0.0000939Al0.0215Ti0.000578 | 0.069767 | 0.0033333 | 0.0021053 | 0.71486 | 0.39429 | 0.22751 | 0.0023148 | 0.066667 | 0.004 | 0.00049751 | 0 | 0.58333 | 0.02 | 0.50858 | 0.51907 | 0.52286 |  | 0.55048 | 0.0017554 | 0.5611 | 0.0017669 | 0.40357 | 0.01423 | 0.41147 | 0.012408 | 0.41786 | 0.011024 | 0.54985 | 0.00072878 | 0.40279 | 0.014417
Fe0.752C0.00138Mn0.000101Si0.000197Cr0.133Ni0.0784Mo0.0128V0.000109Nb0.0000596Co0.0000940Al0.0218Ti0.000231 | 0.069767 | 0.0033333 | 0.0021053 | 0.71486 | 0.39571 | 0.22958 | 0.0023148 | 0 | 0.004 | 0.00049751 | 0 | 0.58889 | 0.008 | 0.51627 | 0.52735 | 0.52 |  | 0.54678 | 0.00093069 | 0.54464 | 0.00029891 | 0.41131 | 0.011814 | 0.41908 | 0.010185 | 0.41786 | 0.010432 | 0.52569 | 3.2361e-05 | 0.43306 | 0.0075593
Fe0.752C0.00138Mn0.000101Si0.000197Cr0.134Ni0.0784Mo0.0128V0.000109Nb0.0000596Co0.0000940Al0.0209Ti0.000116 | 0.069767 | 0.0033333 | 0.0021053 | 0.71771 | 0.39571 | 0.22958 | 0.0023148 | 0 | 0.004 | 0.00049751 | 0 | 0.56667 | 0.004 | 0.50898 | 0.50926 | 0.46 |  | 0.54215 | 0.0011002 | 0.53925 | 0.00089956 | 0.41131 | 0.0023707 | 0.41859 | 0.001715 | 0.41817 | 0.0017501 | 0.52292 | 0.0039593 | 0.43306 | 0.00072599
Fe0.752C0.00184Mn0.000101Si0.000197Cr0.133Ni0.0783Mo0.0128V0.000109Nb0.0000596Co0.0000940Al0.0209Ti0.00104 | 0.093023 | 0.0033333 | 0.0021053 | 0.71371 | 0.39524 | 0.22854 | 0.0023148 | 0 | 0.004 | 0.00049751 | 0 | 0.56667 | 0.036 | 0.5542 | 0.55486 | 0.47429 |  | 0.55976 | 3.0932e-05 | 0.56019 | 2.8363e-05 | 0.40894 | 0.0042704 | 0.41633 | 0.0033593 | 0.41774 | 0.0031975 | 0.51638 | 0.0017718 | 0.44178 | 0.0010567
Fe0.752C0.00184Mn0.000101Si0.000197Cr0.133Ni0.0787Mo0.0129V0.000109Nb0.0000596Co0.0000940Al0.0213Ti0.000116 | 0.093023 | 0.0033333 | 0.0021053 | 0.712 | 0.39714 | 0.23164 | 0.0023148 | 0 | 0.004 | 0.00049751 | 0 | 0.57778 | 0.004 | 0.52265 | 0.52311 | 0.41714 |  | 0.54936 | 0.00071378 | 0.54902 | 0.00067133 | 0.40869 | 7.1403e-05 | 0.41632 | 6.8478e-07 | 0.41756 | 1.7115e-07 | 0.5174 | 0.010052 | 0.44178 | 0.00060696
Fe0.753C0.00138Mn0.000101Si0.000197Cr0.133Ni0.0784Mo0.0127V0.000109Nb0.0000596Co0.0000940Al0.0211Ti0.000231 | 0.069767 | 0.0033333 | 0.0021053 | 0.71257 | 0.39571 | 0.22751 | 0.0023148 | 0 | 0.004 | 0.00049751 | 0 | 0.57222 | 0.008 | 0.5085 | 0.56957 | 0.53143 |  | 0.54443 | 0.0012906 | 0.54182 | 0.00076996 | 0.41147 | 0.014389 | 0.41888 | 0.012667 | 0.41762 | 0.012953 | 0.52431 | 5.0664e-05 | 0.43306 | 0.0096772
Fe0.753C0.00929Mn0.000102Si0.000199Cr0.0880Ni0.0200Mo0.00756V0.00318Nb0.0000600Co0.117Al0.000620Ti0.000233 | 0.46512 | 0.0033333 | 0.0021053 | 0.46857 | 0.1 | 0.13444 | 0.06713 | 0 | 0.004 | 0.61692 | 0 | 0.016667 | 0.008 | 0.54069 | 0.69167 | 0.31429 |  | 0.56878 | 0.00078887 | 0.70402 | 0.00015252 | 0.38861 | 0.0055243 | 0.38864 | 0.005529 | 0.39158 | 0.0059743 | 0.40511 | 0.0082494 | 0.60534 | 0.08471
Fe0.754C0.00184Mn0.000101Si0.000197Cr0.132Ni0.0780Mo0.0128V0.000109Nb0.0000596Co0.0000940Al0.0213Ti0.000347 | 0.093023 | 0.0033333 | 0.0021053 | 0.70571 | 0.39381 | 0.22854 | 0.0023148 | 0 | 0.004 | 0.00049751 | 0 | 0.57778 | 0.012 | 0.51583 | 0.52611 | 0.52 |  | 0.55235 | 0.0013336 | 0.55228 | 0.00068516 | 0.40894 | 0.012335 | 0.41657 | 0.010698 | 0.41689 | 0.010633 | 0.51841 | 2.5228e-06 | 0.44178 | 0.0061185
Fe0.754C0.00599Mn0.0101Si0.00493Cr0.165Ni0.0396Mo0.0159V0.000109N0.00395Nb0.0000596Co0.0000940Al0.000616 | 0.30233 | 0.33333 | 0.052632 | 0.88571 | 0.2 | 0.28438 | 0.0023148 | 0.66667 | 0.004 | 0.00049751 | 0 | 0.016667 | 0 | 0.4601 | 0.54829 | 0.4 |  | 0.51956 | 0.0035354 | 0.64853 | 0.010049 | 0.30339 | 0.0093337 | 0.30191 | 0.0096211 | 0.43609 | 0.0013028 | 0.62493 | 0.050594 | 0.15319 | 0.060916
Fe0.754C0.00640Mn0.0300Si0.00469Cr0.166Ni0.0387Mo0.000114V0.000108Nb0.0000591Co0.0000931Al0.000610 | 0.32558 | 1 | 0.050526 | 0.89657 | 0.19714 | 0.0020683 | 0.0023148 | 0 | 0.004 | 0.00049751 | 0 | 0.016667 | 0 | 0.45947 | 0.52911 | 0.49143 |  | 0.52521 | 0.0043219 | 0.53138 | 5.1615e-06 | 0.40226 | 0.0079503 | 0.39938 | 0.0084728 | 0.43725 | 0.002935 | 0.39175 | 0.0099357 | 0.40597 | 0.0073038
Fe0.755C0.00185Mn0.000101Si0.000198Cr0.134Ni0.0794Mo0.0127V0.000109Nb0.0000598Co0.0000942Al0.0158Ti0.000232 | 0.093023 | 0.0033333 | 0.0021053 | 0.71886 | 0.39952 | 0.22751 | 0.0023148 | 0 | 0.004 | 0.00049751 | 0 | 0.42778 | 0.008 | 0.50998 | 0.52288 | 0.52571 |  | 0.52971 | 0.00038935 | 0.52528 | 5.7641e-06 | 0.40902 | 0.013618 | 0.41335 | 0.012626 | 0.41829 | 0.01154 | 0.50048 | 0.00063688 | 0.44178 | 0.0070451
Fe0.755C0.00552Mn0.00543Si0.0236Cr0.128Ni0.0188Mo0.0173V0.00380N0.00197Nb0.00244Co0.0375Al0.000615 | 0.27907 | 0.18 | 0.25263 | 0.68686 | 0.095238 | 0.31127 | 0.081019 | 0.33333 | 0.164 | 0.199 | 0 | 0.016667 | 0 | 0.4282 | 0.52253 | 0.51143 |  | 0.51027 | 0.0067368 | 0.62215 | 0.0099237 | 0.33075 | 0.032646 | 0.32891 | 0.033312 | 0.41487 | 0.0093229 | 0.46823 | 0.0018659 | 0.34688 | 0.027075
Fe0.757C0.000465Mn0.000712Si0.00219Cr0.121Ni0.0981Mo0.0119V0.000110Nb0.0000602Co0.0000948Al0.00497Ti0.00269 | 0.023256 | 0.023333 | 0.023158 | 0.64571 | 0.49048 | 0.212 | 0.0023148 | 0 | 0.004 | 0.00049751 | 0 | 0.13333 | 0.092 | 0.4611 | 0.46218 | 0.47143 |  | 0.50266 | 0.0017275 | 0.48605 | 0.00056978 | 0.4176 | 0.002897 | 0.41518 | 0.0031641 | 0.41048 | 0.0037144 | 0.4958 | 0.00059418 | 0.41146 | 0.0035959
Fe0.757C0.00185Mn0.000101Si0.000791Cr0.133Ni0.0781Mo0.0127V0.000109Nb0.0000597Co0.0000942Al0.0158Ti0.000232 | 0.093023 | 0.0033333 | 0.0084211 | 0.71086 | 0.39333 | 0.22647 | 0.0023148 | 0 | 0.004 | 0.00049751 | 0 | 0.42778 | 0.008 | 0.51022 | 0.52144 | 0.46 |  | 0.52971 | 0.00037998 | 0.52528 | 1.475e-05 | 0.4091 | 0.0025907 | 0.41344 | 0.0021682 | 0.41743 | 0.0018118 | 0.50031 | 0.0016251 | 0.44178 | 0.00033199
Fe0.757C0.0186Mn0.00163Si0.000199Cr0.131Ni0.0000953Mo0.0341V0.0105Nb0.0000602Co0.0467Al0.000622 | 0.93023 | 0.053333 | 0.0021053 | 0.69371 | 0.00047619 | 0.60393 | 0.22222 | 0 | 0.004 | 0.24478 | 0 | 0.016667 | 0 | 0.66422 | 0.82572 | 0.11429 |  | 0.69475 | 0.00093158 | 0.80075 | 0.00062351 | 0.2411 | 0.016081 | 0.24072 | 0.015985 | 0.41561 | 0.090793 | 0.60382 | 0.23964 | 0.17328 | 0.0034801
Fe0.758C0.00142Mn0.000104Si0.000203Cr0.123Ni0.0932Mo0.000119V0.000112Nb0.0000612Co0.0000965W0.0124Al0.00822Ti0.00309 | 0.069767 | 0.0033333 | 0.0021053 | 0.64 | 0.45762 | 0.0020683 | 0.0023148 | 0 | 0.004 | 0.00049751 | 0.43573 | 0.21667 | 0.104 | 0.47763 | 0.4928 | 0.29429 |  | 0.53019 | 0.0027621 | 0.52082 | 0.00078491 | 0.42926 | 0.018217 | 0.4296 | 0.01831 | 0.40987 | 0.01336 | 0.51994 | 0.050918 | 0.43306 | 0.019257
Fe0.758C0.00185Mn0.000101Si0.000198Cr0.132Ni0.0780Mo0.0127V0.000109Nb0.0000597Co0.0000942Al0.0167Ti0.000348 | 0.093023 | 0.0033333 | 0.0021053 | 0.70743 | 0.39286 | 0.22751 | 0.0023148 | 0 | 0.004 | 0.00049751 | 0 | 0.45 | 0.012 | 0.52002 | 0.52988 | 0.52 |  | 0.53434 | 0.00020511 | 0.53067 | 6.1899e-07 | 0.40902 | 0.012317 | 0.41384 | 0.01127 | 0.41707 | 0.010595 | 0.50409 | 0.00025307 | 0.44178 | 0.0061185
Fe0.759C0.000472Mn0.000103Si0.000202Cr0.000109Ni0.203Mo0.0124V0.000111Nb0.0000610Co0.0000961Al0.00273Ti0.0225 | 0.023256 | 0.0033333 | 0.0021053 | 0.00057143 | 1 | 0.21717 | 0.0023148 | 0 | 0.004 | 0.00049751 | 0 | 0.072222 | 0.76 | 0.66175 | 0.73479 | 0.17143 |  | 0.74375 | 0.0067227 | 0.74805 | 0.00017592 | 0.4172 | 0.060402 | 0.41341 | 0.058553 | 0.34164 | 0.028971 | 0.55645 | 0.14824 | 0.41296 | 0.058336
Fe0.760C0.000454Mn0.000992Si0.0640Cr0.000105Ni0.172Mo0.000114V0.000107Nb0.0000587Co0.0000925Al0.00101Ti0.00125 | 0.023256 | 0.033333 | 0.69474 | 0.00057143 | 0.88095 | 0.0020683 | 0.0023148 | 0 | 0.004 | 0.00049751 | 0 | 0.027778 | 0.044 | 0.58734 | 0.59518 | 0.38571 |  | 0.46984 | 0.013806 | 0.44862 | 0.021477 | 0.43416 | 0.0023475 | 0.43013 | 0.0019728 | 0.34164 | 0.0019428 | 0.45822 | 0.0052569 | 0.41072 | 0.00062509
Fe0.760C0.000468Mn0.000102Si0.000200Cr0.113Ni0.0986Mo0.0181V0.000110Nb0.0000605Co0.0000953Al0.00749Ti0.00129 | 0.023256 | 0.0033333 | 0.0021053 | 0.6 | 0.49048 | 0.32058 | 0.0023148 | 0 | 0.004 | 0.00049751 | 0 | 0.2 | 0.044 | 0.43477 | 0.4437 | 0.62857 |  | 0.49412 | 0.0035226 | 0.47776 | 0.0011601 | 0.40904 | 0.048195 | 0.40771 | 0.048779 | 0.4056 | 0.049714 | 0.4985 | 0.016918 | 0.41296 | 0.04649
Fe0.762C0.000930Mn0.00752Si0.00199Cr0.110Ni0.0971Mo0.0115V0.000110Nb0.0000601Co0.0000948Al0.00621Ti0.00257 | 0.046512 | 0.24667 | 0.021053 | 0.58286 | 0.48571 | 0.20476 | 0.0023148 | 0 | 0.004 | 0.00049751 | 0 | 0.16667 | 0.088 | 0.45644 | 0.46541 | 0.51429 |  | 0.51151 | 0.0030331 | 0.49795 | 0.0010587 | 0.41572 | 0.0097149 | 0.41416 | 0.010025 | 0.40378 | 0.012213 | 0.49095 | 0.00054471 | 0.40528 | 0.011883
Fe0.763C0.000466Mn0.000509Si0.000398Cr0.114Ni0.101Mo0.0120V0.000110Nb0.0000602Co0.0000949Al0.00746Ti0.000935 | 0.023256 | 0.016667 | 0.0042105 | 0.60571 | 0.50476 | 0.21303 | 0.0023148 | 0 | 0.004 | 0.00049751 | 0 | 0.2 | 0.032 | 0.47564 | 0.4807 | 0.48571 |  | 0.48963 | 0.00019584 | 0.47286 | 6.14e-05 | 0.41752 | 0.0046501 | 0.41656 | 0.004782 | 0.40621 | 0.0063202 | 0.51057 | 0.00061766 | 0.41196 | 0.0054396
Fe0.763C0.00479Mn0.00524Si0.00615Cr0.133Ni0.0196Mo0.000120V0.000113Nb0.0000619Co0.0488W0.0188Al0.000640 | 0.23256 | 0.16667 | 0.063158 | 0.68571 | 0.095238 | 0.0020683 | 0.0023148 | 0 | 0.004 | 0.24876 | 0.65359 | 0.016667 | 0 | 0.49233 | 0.59144 | 0.44571 |  | 0.50263 | 0.00010604 | 0.54684 | 0.0019894 | 0.42403 | 0.00047001 | 0.42173 | 0.00057547 | 0.41475 | 0.00095869 | 0.41369 | 0.0010253 | 0.52846 | 0.0068469
Fe0.763Mn0.00102Si0.00814Cr0.109Ni0.0988Mo0.0116V0.000109Nb0.0000600Co0.0000946Al0.00517Ti0.00268 | 0 | 0.033333 | 0.086316 | 0.58286 | 0.49524 | 0.20683 | 0.0023148 | 0 | 0.004 | 0.00049751 | 0 | 0.13889 | 0.092 | 0.48664 | 0.49918 | 0.5 |  | 0.4978 | 0.0001247 | 0.4791 | 0.00040337 | 0.42047 | 0.0063256 | 0.41807 | 0.006712 | 0.40378 | 0.0092592 | 0.50131 | 1.705e-06 | 0.39934 | 0.010132
Fe0.764C0.000467Mn0.000511Si0.00200Cr0.0831Ni0.117Mo0.0178V0.000110Nb0.0000604Co0.0000952Al0.0131Ti0.00234 | 0.023256 | 0.016667 | 0.021053 | 0.44 | 0.58095 | 0.31541 | 0.0023148 | 0 | 0.004 | 0.00049751 | 0 | 0.35 | 0.08 | 0.60025 | 0.60187 | 0.4 |  | 0.52872 | 0.0051154 | 0.51781 | 0.0070662 | 0.40945 | 8.9239e-05 | 0.41144 | 0.00013091 | 0.38853 | 0.00013155 | 0.52803 | 0.016391 | 0.41196 | 0.00014306
Fe0.765C0.000909Mn0.00109Si0.0618Cr0.000105Ni0.170Mo0.000114V0.000107Nb0.0000587Co0.0000926Al0.000607 | 0.046512 | 0.036667 | 0.66947 | 0.00057143 | 0.87143 | 0.0020683 | 0.0023148 | 0 | 0.004 | 0.00049751 | 0 | 0.016667 | 0 | 0.56543 | 0.57642 | 0.4 |  | 0.45747 | 0.011655 | 0.4367 | 0.019523 | 0.43171 | 0.0010056 | 0.42754 | 0.00075842 | 0.34164 | 0.0034062 | 0.45271 | 0.0027781 | 0.42096 | 0.00043927
Fe0.765Mn0.000713Si0.00199Cr0.112Ni0.0992Mo0.0128V0.000110Nb0.0000603Co0.0000950Al0.00519Ti0.00281 | 0 | 0.023333 | 0.021053 | 0.59429 | 0.49524 | 0.22751 | 0.0023148 | 0 | 0.004 | 0.00049751 | 0 | 0.13889 | 0.096 | 0.48787 | 0.48296 | 0.44286 |  | 0.4993 | 0.00013059 | 0.48073 | 4.9628e-06 | 0.41883 | 0.00057708 | 0.41637 | 0.00070152 | 0.40499 | 0.0014336 | 0.50915 | 0.0043953 | 0.40009 | 0.0018293
Fe0.765Mn0.00112Si0.00597Cr0.110Ni0.0990Mo0.0119V0.000110Nb0.0000601Co0.0000948Al0.00414Ti0.00257 | 0 | 0.036667 | 0.063158 | 0.58286 | 0.49524 | 0.212 | 0.0023148 | 0 | 0.004 | 0.00049751 | 0 | 0.11111 | 0.088 | 0.46759 | 0.47938 | 0.51429 |  | 0.49239 | 0.0006149 | 0.47277 | 4.367e-05 | 0.42006 | 0.0088788 | 0.41704 | 0.0094576 | 0.40378 | 0.012213 | 0.50143 | 0.00016539 | 0.39909 | 0.01327
Fe0.766C0.000468Mn0.000819Si0.00100Cr0.102Ni0.103Mo0.0188V0.000110Nb0.0000606Co0.0000955Al0.00563Ti0.00259 | 0.023256 | 0.026667 | 0.010526 | 0.53714 | 0.50952 | 0.33092 | 0.0023148 | 0 | 0.004 | 0.00049751 | 0 | 0.15 | 0.088 | 0.50504 | 0.5 | 0.42857 |  | 0.50352 | 2.3134e-06 | 0.48724 | 0.00016288 | 0.40822 | 0.00041406 | 0.40576 | 0.00052046 | 0.3989 | 0.00088058 | 0.4956 | 0.004493 | 0.41121 | 0.00030129
Fe0.766C0.00140Mn0.000102Si0.000199Cr0.115Ni0.0900Mo0.0143V0.000110Nb0.0000601Co0.0000948Al0.00952Ti0.00327 | 0.069767 | 0.0033333 | 0.0021053 | 0.61143 | 0.45048 | 0.25336 | 0.0023148 | 0 | 0.004 | 0.00049751 | 0 | 0.25556 | 0.112 | 0.47086 | 0.48813 | 0.28857 |  | 0.53866 | 0.0045969 | 0.53066 | 0.0018084 | 0.40943 | 0.014608 | 0.40977 | 0.01469 | 0.40682 | 0.013984 | 0.4957 | 0.042901 | 0.43306 | 0.020876
Fe0.766Mn0.000510Si0.000399Cr0.121Ni0.0945Mo0.0120V0.000110Nb0.0000603Co0.0000950Al0.00270Ti0.00351 | 0 | 0.016667 | 0.0042105 | 0.64 | 0.47143 | 0.212 | 0.0023148 | 0 | 0.004 | 0.00049751 | 0 | 0.072222 | 0.12 | 0.46688 | 0.4721 | 0.51429 |  | 0.49887 | 0.0010236 | 0.47924 | 5.0919e-05 | 0.42006 | 0.0088788 | 0.41618 | 0.009625 | 0.40987 | 0.010902 | 0.50224 | 0.00014502 | 0.40058 | 0.012928
Fe0.766Mn0.00366Si0.00159Cr0.110Ni0.0981Mo0.0118V0.000110Nb0.0000602Co0.0000949Al0.00622Ti0.00269 | 0 | 0.12 | 0.016842 | 0.58286 | 0.49048 | 0.20889 | 0.0023148 | 0 | 0.004 | 0.00049751 | 0 | 0.16667 | 0.092 | 0.46963 | 0.48031 | 0.52857 |  | 0.50172 | 0.00103 | 0.4838 | 1.2154e-05 | 0.4203 | 0.011722 | 0.41852 | 0.012112 | 0.40378 | 0.015574 | 0.51316 | 0.00023736 | 0.39287 | 0.018415
Fe0.766Mn0.00448Si0.00159Cr0.109Ni0.0981Mo0.0117V0.000110Nb0.0000602Co0.0000949Al0.00622Ti0.00257 | 0 | 0.14667 | 0.016842 | 0.57714 | 0.49048 | 0.20683 | 0.0023148 | 0 | 0.004 | 0.00049751 | 0 | 0.16667 | 0.088 | 0.46329 | 0.47455 | 0.5 |  | 0.50022 | 0.001364 | 0.48217 | 5.7976e-05 | 0.42047 | 0.0063256 | 0.41869 | 0.0066121 | 0.40317 | 0.0093769 | 0.51309 | 0.00017122 | 0.39088 | 0.011908
Fe0.767C0.000465Mn0.00112Si0.00358Cr0.110Ni0.0981Mo0.0119V0.000110Nb0.0000601Co0.0000948Al0.00559Ti0.00257 | 0.023256 | 0.036667 | 0.037895 | 0.58286 | 0.49048 | 0.212 | 0.0023148 | 0 | 0.004 | 0.00049751 | 0 | 0.15 | 0.088 | 0.46823 | 0.47642 | 0.54286 |  | 0.50352 | 0.0012452 | 0.48724 | 0.00011701 | 0.4176 | 0.015688 | 0.41555 | 0.016208 | 0.40378 | 0.019344 | 0.5009 | 0.0017605 | 0.41047 | 0.017527
Fe0.768C0.000466Mn0.000306Si0.000598Cr0.110Ni0.100Mo0.0128V0.000110Nb0.0000603Co0.0000951Al0.00478Ti0.00281 | 0.023256 | 0.01 | 0.0063158 | 0.58286 | 0.5 | 0.22751 | 0.0023148 | 0 | 0.004 | 0.00049751 | 0 | 0.12778 | 0.096 | 0.53412 | 0.52654 | 0.37143 |  | 0.50338 | 0.00094518 | 0.48674 | 0.0015838 | 0.41638 | 0.0020207 | 0.41378 | 0.0017936 | 0.40378 | 0.0010463 | 0.50281 | 0.017261 | 0.41246 | 0.0016835
Fe0.768C0.000466Mn0.00122Si0.00119Cr0.111Ni0.0972Mo0.0119V0.000110Nb0.0000602Co0.0000949Al0.00642Ti0.00245 | 0.023256 | 0.04 | 0.012632 | 0.58857 | 0.48571 | 0.212 | 0.0023148 | 0 | 0.004 | 0.00049751 | 0 | 0.17222 | 0.084 | 0.50145 | 0.5016 | 0.42857 |  | 0.50516 | 1.3705e-05 | 0.48937 | 0.00014956 | 0.4176 | 0.00012027 | 0.41604 | 0.00015715 | 0.40439 | 0.00058498 | 0.50705 | 0.0061587 | 0.41022 | 0.00033684
Fe0.768C0.000468Mn0.000512Si0.00180Cr0.0827Ni0.117Mo0.0179V0.000110Nb0.0000605Co0.0000954Al0.00958Ti0.00235 | 0.023256 | 0.016667 | 0.018947 | 0.43714 | 0.58095 | 0.31541 | 0.0023148 | 0 | 0.004 | 0.00049751 | 0 | 0.25556 | 0.08 | 0.56348 | 0.57023 | 0.42857 |  | 0.51541 | 0.0023106 | 0.50183 | 0.0046788 | 0.40945 | 0.00036576 | 0.40936 | 0.00036906 | 0.38823 | 0.0016278 | 0.51812 | 0.0080188 | 0.41196 | 0.00027592
Fe0.768C0.000931Mn0.00244Si0.00199Cr0.110Ni0.0981Mo0.0113V0.000110Nb0.0000602Co0.0000948Al0.00497Ti0.00269 | 0.046512 | 0.08 | 0.021053 | 0.58286 | 0.49048 | 0.20062 | 0.0023148 | 0 | 0.004 | 0.00049751 | 0 | 0.13333 | 0.092 | 0.46496 | 0.46996 | 0.47143 |  | 0.50831 | 0.0018787 | 0.49394 | 0.00057494 | 0.41605 | 0.003067 | 0.41377 | 0.0033247 | 0.40378 | 0.004577 | 0.49339 | 0.00048209 | 0.41772 | 0.0028843
Fe0.769Mn0.000509Si0.000398Cr0.112Ni0.0953Mo0.0119V0.000110Nb0.0000602Co0.0000949Al0.00725Ti0.00362 | 0 | 0.016667 | 0.0042105 | 0.59429 | 0.47619 | 0.212 | 0.0023148 | 0 | 0.004 | 0.00049751 | 0 | 0.19444 | 0.124 | 0.51078 | 0.52304 | 0.45714 |  | 0.5176 | 4.652e-05 | 0.50154 | 0.00046193 | 0.42006 | 0.0013753 | 0.41887 | 0.0014647 | 0.40499 | 0.0027194 | 0.52042 | 0.0040045 | 0.40058 | 0.0031988
Fe0.770C0.000470Mn0.000103Si0.000201Cr0.000109Ni0.168Mo0.0124V0.0222Nb0.0000607Co0.0000957Al0.00251Ti0.0236 | 0.023256 | 0.0033333 | 0.0021053 | 0.00057143 | 0.83333 | 0.21717 | 0.46296 | 0 | 0.004 | 0.00049751 | 0 | 0.066667 | 0.8 | 0.79616 | 0.81261 | 0.28571 |  | 0.80562 | 8.9441e-05 | 0.80105 | 0.00013355 | 0.28805 | 5.4731e-06 | 0.28579 | 5.2717e-09 | 0.34164 | 0.0031274 | 0.54537 | 0.067423 | 0.31604 | 0.00091989
Fe0.770C0.000930Mn0.00488Si0.00199Cr0.107Ni0.0952Mo0.0112V0.000110Nb0.0000601Co0.0000948Al0.00600Ti0.00245 | 0.046512 | 0.16 | 0.021053 | 0.57143 | 0.47619 | 0.19855 | 0.0023148 | 0 | 0.004 | 0.00049751 | 0 | 0.16111 | 0.084 | 0.47349 | 0.48109 | 0.47143 |  | 0.50923 | 0.0012777 | 0.49538 | 0.00020411 | 0.41621 | 0.003049 | 0.41455 | 0.0032351 | 0.40256 | 0.0047435 | 0.49517 | 0.00056357 | 0.41175 | 0.0035617
Fe0.770Mn0.000509Si0.000398Cr0.111Ni0.0972Mo0.0120V0.000110Nb0.0000602Co0.0000949Al0.00726Ti0.00199 | 0 | 0.016667 | 0.0042105 | 0.58857 | 0.48571 | 0.21303 | 0.0023148 | 0 | 0.004 | 0.00049751 | 0 | 0.19444 | 0.068 | 0.49516 | 0.50296 | 0.45714 |  | 0.49666 | 2.2606e-06 | 0.47871 | 0.00058784 | 0.41998 | 0.0013813 | 0.41879 | 0.0014712 | 0.40439 | 0.0027834 | 0.52086 | 0.0040599 | 0.40058 | 0.0031988
Fe0.771Mn0.00122Si0.00140Cr0.107Ni0.100Mo0.0123V0.000110Nb0.0000603Co0.0000950Al0.00477Ti0.00257 | 0 | 0.04 | 0.014737 | 0.56571 | 0.5 | 0.21717 | 0.0023148 | 0 | 0.004 | 0.00049751 | 0 | 0.12778 | 0.088 | 0.45835 | 0.46794 | 0.48571 |  | 0.49474 | 0.0013242 | 0.47559 | 5.8533e-05 | 0.41965 | 0.0043644 | 0.41698 | 0.0047248 | 0.40195 | 0.0070172 | 0.51255 | 0.00072031 | 0.39884 | 0.0075467
Fe0.772C0.0169Mn0.00226Si0.000201Cr0.0732Ni0.0000961Mo0.0338V0.0106Nb0.0000607Co0.0905Al0.000627 | 0.83721 | 0.073333 | 0.0021053 | 0.38571 | 0.00047619 | 0.59462 | 0.22222 | 0 | 0.004 | 0.47065 | 0 | 0.016667 | 0 | 0.73557 | 0.84716 | 0.17143 |  | 0.67217 | 0.00402 | 0.81197 | 0.0012383 | 0.26252 | 0.0082982 | 0.26266 | 0.0083234 | 0.38274 | 0.044651 | 0.5379 | 0.1343 | 0.31812 | 0.021518
Fe0.773C0.000933Mn0.000612Si0.00259Cr0.112Ni0.0945Mo0.0126V0.000110Nb0.0000603Co0.0000950Al0.00187Ti0.00152 | 0.046512 | 0.02 | 0.027368 | 0.59429 | 0.47143 | 0.22234 | 0.0023148 | 0 | 0.004 | 0.00049751 | 0 | 0.05 | 0.052 | 0.40071 | 0.40214 | 0.6 |  | 0.48161 | 0.0065446 | 0.46353 | 0.0037693 | 0.41433 | 0.034472 | 0.41014 | 0.036045 | 0.40499 | 0.038027 | 0.48117 | 0.01412 | 0.4222 | 0.031612
Fe0.773C0.00141Mn0.000512Si0.00220Cr0.0812Ni0.116Mo0.0179V0.000110Nb0.0000606Co0.0000955Al0.00522Ti0.00235 | 0.069767 | 0.016667 | 0.023158 | 0.42857 | 0.57619 | 0.31541 | 0.0023148 | 0 | 0.004 | 0.00049751 | 0 | 0.13889 | 0.08 | 0.48552 | 0.49035 | 0.51429 |  | 0.51025 | 0.00061164 | 0.49788 | 5.6646e-05 | 0.40454 | 0.012044 | 0.4021 | 0.012586 | 0.38731 | 0.016123 | 0.48892 | 0.00064352 | 0.43206 | 0.0067611
Fe0.774Mn0.000511Si0.000599Cr0.111Ni0.0985Mo0.0120V0.000110Nb0.0000604Co0.0000952Al0.00187Ti0.00105 | 0 | 0.016667 | 0.0063158 | 0.58857 | 0.49048 | 0.21303 | 0.0023148 | 0 | 0.004 | 0.00049751 | 0 | 0.05 | 0.036 | 0.41115 | 0.41366 | 0.57143 |  | 0.46434 | 0.0028293 | 0.44123 | 0.00076034 | 0.41998 | 0.022938 | 0.4156 | 0.024281 | 0.40439 | 0.027904 | 0.50436 | 0.0044987 | 0.40058 | 0.029188
Fe0.777C0.000470Mn0.000719Si0.00201Cr0.0836Ni0.115Mo0.0178V0.000111Nb0.0000607Co0.0000958Al0.00167Ti0.000707 | 0.023256 | 0.023333 | 0.021053 | 0.44 | 0.57143 | 0.31231 | 0.0023148 | 0 | 0.004 | 0.00049751 | 0 | 0.044444 | 0.024 | 0.40266 | 0.4051 | 0.54286 |  | 0.46471 | 0.0038505 | 0.44329 | 0.0014587 | 0.40969 | 0.017733 | 0.40496 | 0.019015 | 0.38853 | 0.023817 | 0.49404 | 0.0023827 | 0.41146 | 0.017264
Fe0.777C0.00140Mn0.000102Si0.000199Cr0.122Ni0.0824Mo0.000117V0.000110Nb0.0000603Co0.0000950W0.00561Al0.00810Ti0.00316 | 0.069767 | 0.0033333 | 0.0021053 | 0.64571 | 0.41143 | 0.0020683 | 0.0023148 | 0 | 0.004 | 0.00049751 | 0.20044 | 0.21667 | 0.108 | 0.47564 | 0.48988 | 0.30857 |  | 0.53168 | 0.0031407 | 0.52245 | 0.0010605 | 0.42926 | 0.014565 | 0.4296 | 0.014648 | 0.41048 | 0.010386 | 0.51937 | 0.044436 | 0.43306 | 0.015496
Fe0.778C0.000465Mn0.000813Si0.00238Cr0.0966Ni0.0808Mo0.0189V0.000110Nb0.0000601Co0.0000947Al0.0186Ti0.00268 | 0.023256 | 0.026667 | 0.025263 | 0.51429 | 0.40476 | 0.33609 | 0.0023148 | 0 | 0.004 | 0.00049751 | 0 | 0.5 | 0.092 | 0.58268 | 0.5965 | 0.34286 |  | 0.55436 | 0.00080211 | 0.54807 | 0.002345 | 0.40782 | 0.0042195 | 0.41304 | 0.0049263 | 0.39646 | 0.002873 | 0.5338 | 0.036457 | 0.41121 | 0.0046726
Fe0.778C0.000931Mn0.000611Si0.00159Cr0.0796Ni0.0981Mo0.0189V0.000110Nb0.0000602Co0.0000949Al0.0189Ti0.00269 | 0.046512 | 0.02 | 0.016842 | 0.42286 | 0.49048 | 0.33609 | 0.0023148 | 0 | 0.004 | 0.00049751 | 0 | 0.50556 | 0.092 | 0.61977 | 0.62198 | 0.34286 |  | 0.56079 | 0.0034787 | 0.5569 | 0.0042356 | 0.40536 | 0.0039068 | 0.41082 | 0.004619 | 0.3867 | 0.0019223 | 0.53663 | 0.037549 | 0.4222 | 0.0062958
Fe0.778Mn0.00122Si0.00159Cr0.112Ni0.0876Mo0.0115V0.000110Nb0.0000602Co0.0000949Al0.00539Ti0.00245 | 0 | 0.04 | 0.016842 | 0.59429 | 0.4381 | 0.20372 | 0.0023148 | 0 | 0.004 | 0.00049751 | 0 | 0.14444 | 0.084 | 0.48114 | 0.47615 | 0.45714 |  | 0.4956 | 0.00020901 | 0.47678 | 3.9572e-07 | 0.42071 | 0.0013273 | 0.41845 | 0.0014971 | 0.40499 | 0.0027194 | 0.51291 | 0.0031097 | 0.39884 | 0.0033989
Fe0.779C0.000946Mn0.000103Si0.000202Cr0.000109Ni0.173Mo0.0184V0.0100Nb0.0000611Co0.0000964Al0.00147Ti0.0166 | 0.046512 | 0.0033333 | 0.0021053 | 0.00057143 | 0.85238 | 0.32058 | 0.20833 | 0 | 0.004 | 0.00049751 | 0 | 0.038889 | 0.56 | 0.68924 | 0.70798 | 0.28571 |  | 0.69127 | 4.1017e-06 | 0.68559 | 0.000501 | 0.34883 | 0.0039833 | 0.34479 | 0.0034903 | 0.34164 | 0.0031274 | 0.53291 | 0.061108 | 0.37234 | 0.0075032
Fe0.779C0.00139Mn0.000101Si0.000198Cr0.114Ni0.0973Mo0.000116V0.000109Nb0.0000597Co0.0000941Al0.00432Ti0.00359 | 0.069767 | 0.0033333 | 0.0021053 | 0.61143 | 0.49048 | 0.0020683 | 0.0023148 | 0 | 0.004 | 0.00049751 | 0 | 0.11667 | 0.124 | 0.44815 | 0.47374 | 0.44 |  | 0.52357 | 0.0056869 | 0.51206 | 0.0014685 | 0.42926 | 0.00011541 | 0.4274 | 0.00015885 | 0.40682 | 0.0011006 | 0.51159 | 0.0051246 | 0.43306 | 4.8222e-05
Fe0.779C0.00141Mn0.000103Si0.000201Cr0.000109Ni0.174Mo0.0130V0.000111Nb0.0000608Co0.0000959Al0.00209Ti0.0295 | 0.069767 | 0.0033333 | 0.0021053 | 0.00057143 | 0.8619 | 0.22751 | 0.0023148 | 0 | 0.004 | 0.00049751 | 0 | 0.055556 | 1 | 0.79911 | 0.82879 | 0.14286 |  | 0.8424 | 0.001874 | 0.85886 | 0.00090375 | 0.41147 | 0.072154 | 0.40749 | 0.070033 | 0.34164 | 0.039514 | 0.537 | 0.15535 | 0.43306 | 0.084215
Fe0.779C0.00141Mn0.000103Si0.000201Cr0.000109Ni0.174Mo0.0130V0.000111Nb0.0000608Co0.0000959Al0.00230Ti0.0295 | 0.069767 | 0.0033333 | 0.0021053 | 0.00057143 | 0.8619 | 0.22751 | 0.0023148 | 0 | 0.004 | 0.00049751 | 0 | 0.061111 | 1 | 0.79891 | 0.8286 | 0.14286 |  | 0.84318 | 0.00196 | 0.8598 | 0.00097324 | 0.41147 | 0.072154 | 0.40762 | 0.070098 | 0.34164 | 0.039514 | 0.53763 | 0.15584 | 0.43306 | 0.084215
Fe0.780C0.000457Mn0.000599Si0.0504Cr0.000106Ni0.166Mo0.000114V0.000108Nb0.0000591Co0.0000931Al0.00102Ti0.000802 | 0.023256 | 0.02 | 0.54316 | 0.00057143 | 0.84762 | 0.0020683 | 0.0023148 | 0 | 0.004 | 0.00049751 | 0 | 0.027778 | 0.028 | 0.52149 | 0.53486 | 0.45714 |  | 0.46386 | 0.0033215 | 0.4421 | 0.0086049 | 0.43416 | 0.00052799 | 0.43013 | 0.00072965 | 0.34164 | 0.013342 | 0.48474 | 0.00076171 | 0.41171 | 0.002064
Fe0.780C0.000465Mn0.00122Si0.00159Cr0.105Ni0.0953Mo0.00991V0.000110Nb0.0000602Co0.0000949Al0.00414Ti0.00222 | 0.023256 | 0.04 | 0.016842 | 0.56 | 0.47619 | 0.1758 | 0.0023148 | 0 | 0.004 | 0.00049751 | 0 | 0.11111 | 0.076 | 0.43302 | 0.43977 | 0.44 |  | 0.49355 | 0.0036644 | 0.47577 | 0.001296 | 0.42046 | 0.00038182 | 0.41767 | 0.00049872 | 0.40134 | 0.0014949 | 0.50685 | 0.0044684 | 0.41022 | 0.00088696
Fe0.780C0.000467Mn0.000510Si0.00200Cr0.0830Ni0.0993Mo0.0179V0.000110Nb0.0000603Co0.0000951Al0.0139Ti0.00234 | 0.023256 | 0.016667 | 0.021053 | 0.44 | 0.49524 | 0.31748 | 0.0023148 | 0 | 0.004 | 0.00049751 | 0 | 0.37222 | 0.08 | 0.5879 | 0.59518 | 0.45714 |  | 0.53186 | 0.0031405 | 0.52157 | 0.0054183 | 0.40928 | 0.0022905 | 0.41176 | 0.0020595 | 0.38853 | 0.0047077 | 0.53025 | 0.0053452 | 0.41196 | 0.0020414
Fe0.781C0.000475Mn0.000104Si0.000203Cr0.000110Ni0.173Mo0.0184V0.0112Nb0.0000613Co0.0000967W0.00102Al0.00106Ti0.0131 | 0.023256 | 0.0033333 | 0.0021053 | 0.00057143 | 0.84762 | 0.32058 | 0.23148 | 0 | 0.004 | 0.00049751 | 0.035948 | 0.027778 | 0.44 | 0.67247 | 0.68097 | 0.34286 |  | 0.6416 | 0.00095319 | 0.62879 | 0.0027228 | 0.34479 | 3.743e-06 | 0.34049 | 5.6153e-06 | 0.34164 | 1.488e-06 | 0.53972 | 0.038755 | 0.35689 | 0.00019681
Fe0.781C0.00141Mn0.000103Si0.000201Cr0.000109Ni0.167Mo0.000118V0.0200Nb0.0152Co0.0000960Al0.00210Ti0.0126 | 0.069767 | 0.0033333 | 0.0021053 | 0.00057143 | 0.82381 | 0.0020683 | 0.41667 | 0 | 1 | 0.00049751 | 0 | 0.055556 | 0.428 | 0.68924 | 0.68926 | 0.22857 |  | 0.59807 | 0.0083121 | 0.65951 | 0.00088525 | 0.31309 | 0.007144 | 0.31137 | 0.006855 | 0.34164 | 0.012784 | 0.55491 | 0.1065 | 0.34696 | 0.014015
Fe0.782C0.0181Mn0.00187Si0.000203Cr0.0816Ni0.0000973Mo0.0576V0.0108Nb0.0000615Co0.0476Al0.000635 | 0.88372 | 0.06 | 0.0021053 | 0.42457 | 0.00047619 | 1 | 0.22222 | 0 | 0.004 | 0.24428 | 0 | 0.016667 | 0 | 0.62853 | 0.75603 | 0.085714 |  | 0.68346 | 0.0030168 | 0.78488 | 0.00083199 | 0.21474 | 0.016647 | 0.21279 | 0.016148 | 0.38688 | 0.090703 | 0.54404 | 0.21006 | 0.21797 | 0.017491
Fe0.783C0.0187Mn0.00184Si0.000200Cr0.104Ni0.0000955Mo0.0341V0.0106Nb0.0000603Co0.0463Al0.000623 | 0.93023 | 0.06 | 0.0021053 | 0.55371 | 0.00047619 | 0.60393 | 0.22222 | 0 | 0.004 | 0.24229 | 0 | 0.016667 | 0 | 0.71637 | 0.83109 | 0.17143 |  | 0.69475 | 0.00046757 | 0.80028 | 0.00094931 | 0.24098 | 0.0048369 | 0.24059 | 0.0047832 | 0.40067 | 0.052549 | 0.61773 | 0.19919 | 0.17213 | 4.8898e-07
Fe0.784C0.000919Mn0.00100Si0.0397Cr0.000106Ni0.173Mo0.000115V0.000108Nb0.0000594Co0.0000936Al0.000614 | 0.046512 | 0.033333 | 0.42526 | 0.00057143 | 0.87619 | 0.0020683 | 0.0023148 | 0 | 0.004 | 0.00049751 | 0 | 0.016667 | 0 | 0.51739 | 0.5228 | 0.42857 |  | 0.45747 | 0.0035901 | 0.4367 | 0.0074141 | 0.43171 | 9.8567e-06 | 0.42754 | 1.065e-06 | 0.34164 | 0.0075575 | 0.49482 | 0.0043895 | 0.42121 | 5.4223e-05
Fe0.785C0.000467Mn0.000511Si0.00180Cr0.0820Ni0.0985Mo0.0178V0.000110Nb0.0000604Co0.0000952Al0.0108Ti0.00235 | 0.023256 | 0.016667 | 0.018947 | 0.43429 | 0.49048 | 0.31541 | 0.0023148 | 0 | 0.004 | 0.00049751 | 0 | 0.28889 | 0.08 | 0.55113 | 0.55444 | 0.42857 |  | 0.52011 | 0.00096226 | 0.50747 | 0.0022058 | 0.40945 | 0.00036576 | 0.41009 | 0.00034138 | 0.38792 | 0.0016525 | 0.52213 | 0.0087527 | 0.41196 | 0.00027592
Fe0.785C0.000931Mn0.000102Si0.000199Cr0.000108Ni0.167Mo0.000117V0.0209Nb0.0000602Co0.0000949Al0.00187Ti0.0241 | 0.046512 | 0.0033333 | 0.0021053 | 0.00057143 | 0.83333 | 0.0020683 | 0.43981 | 0 | 0.004 | 0.00049751 | 0 | 0.05 | 0.824 | 0.68924 | 0.75623 | 0.17143 |  | 0.81549 | 0.015938 | 0.81401 | 0.0033396 | 0.30906 | 0.018942 | 0.30718 | 0.018429 | 0.34164 | 0.028971 | 0.56364 | 0.15383 | 0.32991 | 0.025115
Fe0.786C0.000469Mn0.000512Si0.00120Cr0.0576Ni0.124Mo0.0172V0.000110Nb0.0000606Co0.0000955Al0.0106Ti0.00235 | 0.023256 | 0.016667 | 0.012632 | 0.304 | 0.61667 | 0.303 | 0.0023148 | 0 | 0.004 | 0.00049751 | 0 | 0.28333 | 0.08 | 0.55938 | 0.55603 | 0.42857 |  | 0.51933 | 0.001604 | 0.50653 | 0.0024503 | 0.41043 | 0.00032927 | 0.41099 | 0.00030897 | 0.37402 | 0.0029762 | 0.53703 | 0.011764 | 0.41196 | 0.00027592
Fe0.786C0.000473Mn0.000310Si0.000202Cr0.000109Ni0.175Mo0.0182V0.000112Nb0.0000612Co0.0000965Al0.00190Ti0.0167 | 0.023256 | 0.01 | 0.0021053 | 0.00057143 | 0.86238 | 0.31748 | 0.0023148 | 0 | 0.004 | 0.00049751 | 0 | 0.05 | 0.564 | 0.65379 | 0.66533 | 0.30571 |  | 0.66735 | 0.00018392 | 0.66438 | 8.9836e-07 | 0.40928 | 0.010727 | 0.40466 | 0.0097904 | 0.34164 | 0.0012905 | 0.5412 | 0.055453 | 0.41246 | 0.011394
Fe0.787C0.000474Mn0.000207Si0.000203Cr0.000109Ni0.176Mo0.0181V0.000112Nb0.0000612Co0.0000965Al0.00190Ti0.0150 | 0.023256 | 0.0066667 | 0.0021053 | 0.00057143 | 0.86667 | 0.31644 | 0.0023148 | 0 | 0.004 | 0.00049751 | 0 | 0.05 | 0.504 | 0.63714 | 0.64984 | 0.35714 |  | 0.64492 | 6.0608e-05 | 0.63992 | 9.8464e-05 | 0.40937 | 0.0027272 | 0.40475 | 0.002266 | 0.34164 | 0.00024042 | 0.54144 | 0.033966 | 0.41271 | 0.0030874
Fe0.787C0.0137Mn0.000103Si0.000202Cr0.0111Ni0.101Mo0.0118V0.00111Nb0.0000610Co0.0689W0.00394Al0.000630Ti0.000118 | 0.67442 | 0.0033333 | 0.0021053 | 0.058286 | 0.4981 | 0.20683 | 0.023148 | 0 | 0.004 | 0.35672 | 0.13943 | 0.016667 | 0.004 | 0.67044 | 0.77432 | 0.4 |  | 0.61353 | 0.0032382 | 0.72053 | 0.0028935 | 0.36062 | 0.0015511 | 0.36016 | 0.0015874 | 0.3478 | 0.0027252 | 0.53772 | 0.018968 | 0.46023 | 0.0036276
Fe0.788Mn0.000104Si0.000203Cr0.000109Ni0.176Mo0.0184V0.000112Nb0.0000613Co0.0000966Al0.00105Ti0.0166 | 0 | 0.0033333 | 0.0021053 | 0.00057143 | 0.8619 | 0.32058 | 0.0023148 | 0 | 0.004 | 0.00049751 | 0 | 0.027778 | 0.56 | 0.6837 | 0.71339 | 0.37143 |  | 0.65708 | 0.00070905 | 0.6511 | 0.0038791 | 0.41149 | 0.0016051 | 0.40626 | 0.0012134 | 0.34164 | 0.00088752 | 0.54777 | 0.031097 | 0.40158 | 0.00090914
Fe0.789C0.00143Mn0.000104Si0.000204Cr0.000110Ni0.181Mo0.000119V0.000112Nb0.0000617Co0.0000972W0.00935Al0.00212Ti0.0168 | 0.069767 | 0.0033333 | 0.0021053 | 0.00057143 | 0.88095 | 0.0020683 | 0.0023148 | 0 | 0.004 | 0.00049751 | 0.3268 | 0.055556 | 0.56 | 0.63737 | 0.64202 | 0.22857 |  | 0.67793 | 0.0016444 | 0.67947 | 0.0014024 | 0.42926 | 0.040275 | 0.42605 | 0.038998 | 0.34164 | 0.012784 | 0.56518 | 0.11331 | 0.43306 | 0.041814
Fe0.789Mn0.000719Si0.00161Cr0.0814Ni0.101Mo0.0194V0.000111Nb0.0000607Co0.0000957Al0.00439Ti0.00271 | 0 | 0.023333 | 0.016842 | 0.42857 | 0.5 | 0.34126 | 0.0023148 | 0 | 0.004 | 0.00049751 | 0 | 0.11667 | 0.092 | 0.50337 | 0.49786 | 0.45714 |  | 0.49467 | 7.5637e-05 | 0.47534 | 0.00050716 | 0.40986 | 0.0022356 | 0.40652 | 0.0025628 | 0.38731 | 0.0048765 | 0.50957 | 0.0027485 | 0.40009 | 0.0032554
Fe0.792C0.000470Mn0.000411Si0.00201Cr0.0862Ni0.0980Mo0.0181V0.000111Nb0.0000607Co0.0000957Al0.00167Ti0.000589 | 0.023256 | 0.013333 | 0.021053 | 0.45429 | 0.48571 | 0.31851 | 0.0023148 | 0 | 0.004 | 0.00049751 | 0 | 0.044444 | 0.02 | 0.42294 | 0.41984 | 0.51429 |  | 0.46322 | 0.0016225 | 0.44166 | 0.00047588 | 0.4092 | 0.011043 | 0.40445 | 0.012063 | 0.39005 | 0.015433 | 0.49219 | 0.00048804 | 0.41221 | 0.01042
Fe0.793C0.000468Mn0.000819Si0.00240Cr0.0962Ni0.0800Mo0.0190V0.000110Nb0.0000605Co0.0000954Al0.00521Ti0.00235 | 0.023256 | 0.026667 | 0.025263 | 0.50857 | 0.39762 | 0.33609 | 0.0023148 | 0 | 0.004 | 0.00049751 | 0 | 0.13889 | 0.08 | 0.46576 | 0.45977 | 0.51429 |  | 0.49896 | 0.0011023 | 0.4821 | 0.00049862 | 0.40782 | 0.011336 | 0.40509 | 0.011924 | 0.39585 | 0.014028 | 0.49401 | 0.00041131 | 0.41121 | 0.010624
Fe0.794C0.000470Mn0.000617Si0.00101Cr0.0847Ni0.0981Mo0.0188V0.000111Nb0.0000608Co0.0000958Al0.00126Ti0.00118 | 0.023256 | 0.02 | 0.010526 | 0.44571 | 0.48571 | 0.33092 | 0.0023148 | 0 | 0.004 | 0.00049751 | 0 | 0.033333 | 0.04 | 0.41306 | 0.41047 | 0.54286 |  | 0.46913 | 0.0031438 | 0.44793 | 0.0014037 | 0.40822 | 0.018126 | 0.40319 | 0.019508 | 0.38914 | 0.023629 | 0.49183 | 0.0026034 | 0.41171 | 0.017199
Fe0.795C0.00141Mn0.000717Si0.000801Cr0.0963Ni0.0810Mo0.0191V0.000110Nb0.0000606Co0.0000955Al0.00313Ti0.00270 | 0.069767 | 0.023333 | 0.0084211 | 0.50857 | 0.40238 | 0.33609 | 0.0023148 | 0 | 0.004 | 0.00049751 | 0 | 0.083333 | 0.092 | 0.45835 | 0.45467 | 0.48571 |  | 0.5069 | 0.0023573 | 0.49337 | 0.0014978 | 0.40291 | 0.006857 | 0.39917 | 0.0074899 | 0.39585 | 0.008076 | 0.47452 | 0.00012533 | 0.43156 | 0.0029324
Fe0.796C0.000469Mn0.000103Si0.000201Cr0.000108Ni0.174Mo0.00587V0.000111Nb0.0000606Co0.0000956Al0.00167Ti0.0212 | 0.023256 | 0.0033333 | 0.0021053 | 0.00057143 | 0.8619 | 0.10341 | 0.0023148 | 0 | 0.004 | 0.00049751 | 0 | 0.044444 | 0.72 | 0.69203 | 0.71607 | 0.25714 |  | 0.72488 | 0.001079 | 0.72704 | 0.00012041 | 0.42617 | 0.02857 | 0.42216 | 0.02723 | 0.34164 | 0.0071393 | 0.56756 | 0.09636 | 0.41296 | 0.024278
Fe0.797C0.000939Mn0.00215Si0.00381Cr0.0540Ni0.118Mo0.0175V0.000111Nb0.0000607Co0.0000957Al0.00481Ti0.00165 | 0.046512 | 0.07 | 0.04 | 0.28457 | 0.58381 | 0.30714 | 0.0023148 | 0 | 0.004 | 0.00049751 | 0 | 0.12778 | 0.056 | 0.47564 | 0.47615 | 0.42857 |  | 0.49407 | 0.0003396 | 0.47832 | 4.7285e-06 | 0.40765 | 0.0004379 | 0.40488 | 0.00056132 | 0.37194 | 0.0032067 | 0.50604 | 0.0060009 | 0.41847 | 0.00010205
Fe0.798C0.000469Mn0.000820Si0.00100Cr0.0504Ni0.116Mo0.0184V0.000111Nb0.0000606Co0.0000955Al0.0119Ti0.00235 | 0.023256 | 0.026667 | 0.010526 | 0.26571 | 0.57667 | 0.32368 | 0.0023148 | 0 | 0.004 | 0.00049751 | 0 | 0.31667 | 0.08 | 0.55388 | 0.55012 | 0.42857 |  | 0.52403 | 0.00089119 | 0.51217 | 0.0014401 | 0.40879 | 0.00039115 | 0.41003 | 0.00034393 | 0.36993 | 0.0034386 | 0.54198 | 0.012862 | 0.41121 | 0.00030129
Fe0.799C0.000468Mn0.0256Si0.000401Cr0.000108Ni0.173Mo0.000117V0.000110Nb0.0000605Co0.0000955Al0.00104Ti0.000470 | 0.023256 | 0.83333 | 0.0042105 | 0.00057143 | 0.85714 | 0.0020683 | 0.0023148 | 0 | 0.004 | 0.00049751 | 0 | 0.027778 | 0.016 | 0.58603 | 0.59249 | 0.34286 |  | 0.45937 | 0.016041 | 0.43721 | 0.024112 | 0.43416 | 0.0083371 | 0.43013 | 0.0076167 | 0.34164 | 1.488e-06 | 0.54989 | 0.042861 | 0.35097 | 6.5897e-05
Fe0.799C0.000469Mn0.000513Si0.00241Cr0.0520Ni0.117Mo0.0176V0.000111Nb0.0000606Co0.0000956Al0.00835Ti0.00224 | 0.023256 | 0.016667 | 0.025263 | 0.27429 | 0.57905 | 0.3092 | 0.0023148 | 0 | 0.004 | 0.00049751 | 0 | 0.22222 | 0.076 | 0.50695 | 0.51288 | 0.5 |  | 0.50921 | 5.1234e-06 | 0.49456 | 0.00033552 | 0.40994 | 0.0081115 | 0.40914 | 0.0082562 | 0.37085 | 0.016681 | 0.53019 | 0.00091167 | 0.41196 | 0.0077509
Fe0.799C0.000470Mn0.000103Si0.000201Cr0.000108Ni0.167Mo0.00847V0.000111Nb0.0000607Co0.0000957Al0.00167Ti0.0224 | 0.023256 | 0.0033333 | 0.0021053 | 0.00057143 | 0.82857 | 0.14891 | 0.0023148 | 0 | 0.004 | 0.00049751 | 0 | 0.044444 | 0.76 | 0.55467 | 0.63829 | 0.34286 |  | 0.73983 | 0.034282 | 0.74335 | 0.011038 | 0.42258 | 0.0063559 | 0.41841 | 0.0057085 | 0.34164 | 1.488e-06 | 0.56187 | 0.047969 | 0.41296 | 0.0049139
Fe0.799C0.000471Mn0.000103Si0.000201Cr0.000109Ni0.165Mo0.0118V0.000111Nb0.0000609Co0.0000960Al0.00147Ti0.0215 | 0.023256 | 0.0033333 | 0.0021053 | 0.00057143 | 0.81429 | 0.20683 | 0.0023148 | 0 | 0.004 | 0.00049751 | 0 | 0.038889 | 0.728 | 0.74676 | 0.767 | 0.28571 |  | 0.72708 | 0.00038725 | 0.72936 | 0.0014167 | 0.41801 | 0.017503 | 0.41352 | 0.016335 | 0.34164 | 0.0031274 | 0.55401 | 0.071985 | 0.41296 | 0.016191
Fe0.799C0.000936Mn0.000102Si0.000200Cr0.000108Ni0.170Mo0.00375V0.000110Nb0.0000605Co0.0000954Al0.00167Ti0.0238 | 0.046512 | 0.0033333 | 0.0021053 | 0.00057143 | 0.84762 | 0.066184 | 0.0023148 | 0 | 0.004 | 0.00049751 | 0 | 0.044444 | 0.812 | 0.68924 | 0.72148 | 0.28571 |  | 0.76491 | 0.0057262 | 0.77244 | 0.0025971 | 0.42665 | 0.019864 | 0.42287 | 0.018813 | 0.34164 | 0.0031274 | 0.56371 | 0.077284 | 0.42345 | 0.018971
Fe0.800C0.000470Mn0.000616Si0.000602Cr0.0506Ni0.117Mo0.0186V0.000111Nb0.0000607Co0.0000957Al0.00982Ti0.00224 | 0.023256 | 0.02 | 0.0063158 | 0.26686 | 0.5781 | 0.32782 | 0.0023148 | 0 | 0.004 | 0.00049751 | 0 | 0.26111 | 0.076 | 0.55388 | 0.55012 | 0.42857 |  | 0.5147 | 0.0015351 | 0.50114 | 0.0023987 | 0.40847 | 0.00040416 | 0.40846 | 0.00040441 | 0.37005 | 0.0034243 | 0.53609 | 0.011561 | 0.41171 | 0.00028425
Fe0.801C0.000469Mn0.00103Si0.00361Cr0.0528Ni0.116Mo0.0175V0.000111Nb0.0000607Co0.0000957Al0.00522Ti0.00177 | 0.023256 | 0.033333 | 0.037895 | 0.27829 | 0.57524 | 0.30714 | 0.0023148 | 0 | 0.004 | 0.00049751 | 0 | 0.13889 | 0.06 | 0.49022 | 0.49113 | 0.45714 |  | 0.49149 | 1.6005e-06 | 0.47394 | 0.00029535 | 0.4101 | 0.0022131 | 0.40747 | 0.0024673 | 0.37127 | 0.0073736 | 0.51801 | 0.0037044 | 0.41072 | 0.0021555
Fe0.801C0.000470Mn0.000205Si0.000603Cr0.0543Ni0.117Mo0.0176V0.000111Nb0.0000607Co0.0000958Al0.00648Ti0.00248 | 0.023256 | 0.0066667 | 0.0063158 | 0.28571 | 0.57905 | 0.31024 | 0.0023148 | 0 | 0.004 | 0.00049751 | 0 | 0.17222 | 0.084 | 0.52177 | 0.52358 | 0.42857 |  | 0.50516 | 0.00027603 | 0.48937 | 0.0011706 | 0.40985 | 0.00035032 | 0.40795 | 0.00042525 | 0.37207 | 0.0031929 | 0.52694 | 0.0096772 | 0.41271 | 0.00025167
Fe0.801C0.000934Mn0.000102Si0.000200Cr0.000108Ni0.171Mo0.00175V0.000110Nb0.0000604Co0.0000952Al0.00208Ti0.0229 | 0.046512 | 0.0033333 | 0.0021053 | 0.00057143 | 0.85238 | 0.031024 | 0.0023148 | 0 | 0.004 | 0.00049751 | 0 | 0.055556 | 0.78 | 0.66709 | 0.69195 | 0.25714 |  | 0.75452 | 0.0076431 | 0.76127 | 0.0048064 | 0.42943 | 0.029682 | 0.42601 | 0.028517 | 0.34164 | 0.0071393 | 0.56935 | 0.097474 | 0.42345 | 0.027657
Fe0.801C0.000939Mn0.000821Si0.000803Cr0.0513Ni0.116Mo0.0185V0.000111Nb0.0000607Co0.0000957Al0.00794Ti0.00271 | 0.046512 | 0.026667 | 0.0084211 | 0.27029 | 0.57524 | 0.32575 | 0.0023148 | 0 | 0.004 | 0.00049751 | 0 | 0.21111 | 0.092 | 0.4954 | 0.49304 | 0.48571 |  | 0.51927 | 0.00057001 | 0.5071 | 0.0001977 | 0.40618 | 0.0063262 | 0.40518 | 0.0064852 | 0.37042 | 0.013293 | 0.52134 | 0.0012689 | 0.42171 | 0.0040971
Fe0.802C0.000468Mn0.000512Si0.00120Cr0.0526Ni0.111Mo0.0173V0.000110Nb0.0000605Co0.0000954Al0.0121Ti0.00258 | 0.023256 | 0.016667 | 0.012632 | 0.27771 | 0.55238 | 0.30507 | 0.0023148 | 0 | 0.004 | 0.00049751 | 0 | 0.32222 | 0.088 | 0.57256 | 0.56782 | 0.45714 |  | 0.5278 | 0.0020037 | 0.51637 | 0.0026472 | 0.41026 | 0.0021978 | 0.41168 | 0.0020668 | 0.37121 | 0.0073841 | 0.54372 | 0.0074956 | 0.41196 | 0.0020414
Fe0.802C0.000470Mn0.000308Si0.00221Cr0.0518Ni0.117Mo0.0178V0.000111Nb0.0000607Co0.0000958Al0.00544Ti0.00236 | 0.023256 | 0.01 | 0.023158 | 0.27257 | 0.58143 | 0.31334 | 0.0023148 | 0 | 0.004 | 0.00049751 | 0 | 0.14444 | 0.08 | 0.48472 | 0.4863 | 0.48571 |  | 0.49974 | 0.00022565 | 0.48304 | 1.0675e-05 | 0.40961 | 0.0057919 | 0.40708 | 0.006183 | 0.37066 | 0.013237 | 0.52174 | 0.001298 | 0.41246 | 0.0053664
Fe0.802C0.0174Mn0.00185Si0.000201Cr0.0805Ni0.0000962Mo0.0403V0.0106Nb0.0000608Co0.0468Al0.000628 | 0.86047 | 0.06 | 0.0021053 | 0.42343 | 0.00047619 | 0.70838 | 0.22222 | 0 | 0.004 | 0.24279 | 0 | 0.016667 | 0 | 0.71087 | 0.8284 | 0.14286 |  | 0.67781 | 0.001093 | 0.7767 | 0.0026731 | 0.24012 | 0.0094606 | 0.23906 | 0.0092547 | 0.38676 | 0.05949 | 0.56349 | 0.17694 | 0.23891 | 0.0092264
Fe0.802Mn0.000410Si0.00120Cr0.0543Ni0.114Mo0.0175V0.000111Nb0.0000607Co0.0000957Al0.00815Ti0.00236 | 0 | 0.013333 | 0.012632 | 0.28629 | 0.56333 | 0.30817 | 0.0023148 | 0 | 0.004 | 0.00049751 | 0 | 0.21667 | 0.08 | 0.52755 | 0.52599 | 0.45714 |  | 0.50428 | 0.00054124 | 0.48736 | 0.0014922 | 0.41247 | 0.0019955 | 0.41145 | 0.0020882 | 0.37213 | 0.0072277 | 0.54002 | 0.0068684 | 0.40083 | 0.0031707
Fe0.803C0.000460Mn0.000402Si0.0368Cr0.000106Ni0.157Mo0.000115V0.000108Nb0.0000594Co0.0000937Al0.00102Ti0.000923 | 0.023256 | 0.013333 | 0.39368 | 0.00057143 | 0.79524 | 0.0020683 | 0.0023148 | 0 | 0.004 | 0.00049751 | 0 | 0.027778 | 0.032 | 0.47345 | 0.47588 | 0.51429 |  | 0.46535 | 6.5533e-05 | 0.44373 | 0.0010332 | 0.43416 | 0.0064194 | 0.43013 | 0.007082 | 0.34164 | 0.029807 | 0.51068 | 1.3021e-05 | 0.41221 | 0.01042
Fe0.803C0.000470Mn0.000823Si0.000805Cr0.0511Ni0.117Mo0.0184V0.000111Nb0.0000608Co0.0000959Al0.00544Ti0.00224 | 0.023256 | 0.026667 | 0.0084211 | 0.26857 | 0.58095 | 0.32368 | 0.0023148 | 0 | 0.004 | 0.00049751 | 0 | 0.14444 | 0.076 | 0.48305 | 0.48416 | 0.51429 |  | 0.49825 | 0.00023103 | 0.48141 | 7.6065e-06 | 0.40879 | 0.011128 | 0.40623 | 0.011676 | 0.37024 | 0.02075 | 0.52282 | 7.2758e-05 | 0.41121 | 0.010624
Fe0.803C0.0168Mn0.00215Si0.000200Cr0.0834Ni0.0000957Mo0.0334V0.0127Nb0.0000605Co0.0470Al0.000625 | 0.83721 | 0.07 | 0.0021053 | 0.44114 | 0.00047619 | 0.59049 | 0.2662 | 0 | 0.004 | 0.24527 | 0 | 0.016667 | 0 | 0.72461 | 0.83109 | 0.17143 |  | 0.67672 | 0.0022938 | 0.77288 | 0.0033887 | 0.23967 | 0.0046564 | 0.23906 | 0.0045747 | 0.38865 | 0.047186 | 0.55816 | 0.14956 | 0.25016 | 0.0061994
Fe0.803C0.0174Mn0.00236Si0.000201Cr0.0779Ni0.0000960Mo0.0335V0.0122Nb0.00473Co0.0477Al0.000627 | 0.86047 | 0.076667 | 0.0021053 | 0.41086 | 0.00047619 | 0.59049 | 0.25463 | 0 | 0.312 | 0.24826 | 0 | 0.016667 | 0 | 0.53384 | 0.77747 | 0.28571 |  | 0.65846 | 0.01553 | 0.78039 | 8.5029e-06 | 0.2406 | 0.0020352 | 0.24008 | 0.0020827 | 0.38542 | 0.0099413 | 0.57651 | 0.084563 | 0.23355 | 0.0027211
Fe0.803Mn0.000512Si0.00120Cr0.0520Ni0.110Mo0.0173V0.000110Nb0.0000605Co0.0000954Al0.0137Ti0.00235 | 0 | 0.016667 | 0.012632 | 0.27486 | 0.54762 | 0.30507 | 0.0023148 | 0 | 0.004 | 0.00049751 | 0 | 0.36667 | 0.08 | 0.5783 | 0.58148 | 0.45714 |  | 0.52543 | 0.002795 | 0.51274 | 0.0047255 | 0.41272 | 0.0019737 | 0.41501 | 0.0017755 | 0.37091 | 0.0074366 | 0.55819 | 0.01021 | 0.40058 | 0.0031988
Fe0.804C0.0166Mn0.00238Si0.000202Cr0.0782Ni0.0000969Mo0.0343V0.0114Nb0.0000612Co0.0473W0.00476Al0.000632 | 0.81395 | 0.076667 | 0.0021053 | 0.40857 | 0.00047619 | 0.59772 | 0.23611 | 0 | 0.004 | 0.24378 | 0.16776 | 0.016667 | 0 | 0.67247 | 0.79354 | 0.17143 |  | 0.66796 | 2.0339e-05 | 0.76225 | 0.00097938 | 0.24991 | 0.0061599 | 0.24907 | 0.0060277 | 0.38518 | 0.045688 | 0.54539 | 0.13984 | 0.27501 | 0.010728
Fe0.805C0.000470Mn0.000719Si0.000804Cr0.0496Ni0.116Mo0.0184V0.000111Nb0.0000608Co0.0000958Al0.00711Ti0.00212 | 0.023256 | 0.023333 | 0.0084211 | 0.26114 | 0.57381 | 0.32265 | 0.0023148 | 0 | 0.004 | 0.00049751 | 0 | 0.18889 | 0.072 | 0.49954 | 0.50054 | 0.45714 |  | 0.50302 | 1.2099e-05 | 0.48729 | 0.00017562 | 0.40888 | 0.0023297 | 0.4073 | 0.0024847 | 0.36944 | 0.0076911 | 0.52876 | 0.0051289 | 0.41146 | 0.0020867
Fe0.806C0.000468Mn0.0176Si0.000401Cr0.000108Ni0.174Mo0.000117V0.000110Nb0.0000606Co0.0000955Al0.00104Ti0.000705 | 0.023256 | 0.57333 | 0.0042105 | 0.00057143 | 0.8619 | 0.0020683 | 0.0023148 | 0 | 0.004 | 0.00049751 | 0 | 0.027778 | 0.024 | 0.45289 | 0.46381 | 0.22857 |  | 0.46236 | 8.9675e-05 | 0.44047 | 0.00054488 | 0.43416 | 0.042269 | 0.43013 | 0.040626 | 0.34164 | 0.012784 | 0.55869 | 0.10898 | 0.37039 | 0.020113
Fe0.806C0.0176Mn0.00181Si0.000209Cr0.0802Ni0.0000999Mo0.00153V0.0124Nb0.0000631Co0.0501W0.0293Al0.000652 | 0.83721 | 0.056667 | 0.0021053 | 0.40629 | 0.00047619 | 0.025853 | 0.25 | 0 | 0.004 | 0.25025 | 1 | 0.016667 | 0 | 0.66972 | 0.79089 | 0.057143 |  | 0.67504 | 2.8322e-05 | 0.7725 | 0.00033854 | 0.28899 | 0.053753 | 0.29028 | 0.054354 | 0.38493 | 0.10745 | 0.63253 | 0.33107 | 0.25575 | 0.039445
Fe0.807C0.000470Mn0.000513Si0.00221Cr0.0501Ni0.116Mo0.0164V0.000111Nb0.0000607Co0.0000957Al0.00439Ti0.00236 | 0.023256 | 0.016667 | 0.023158 | 0.264 | 0.57524 | 0.28852 | 0.0023148 | 0 | 0.004 | 0.00049751 | 0 | 0.11667 | 0.08 | 0.46496 | 0.47506 | 0.5 |  | 0.49583 | 0.00095259 | 0.47834 | 1.0752e-05 | 0.41157 | 0.0078203 | 0.40851 | 0.0083699 | 0.36975 | 0.016965 | 0.52236 | 0.00050008 | 0.41196 | 0.0077509
Fe0.808C0.0201Mn0.00214Si0.000200Cr0.0770Ni0.0000955Mo0.0328V0.0112Nb0.0000603Co0.0475Al0.000623 | 1 | 0.07 | 0.0021053 | 0.408 | 0.00047619 | 0.58118 | 0.23611 | 0 | 0.004 | 0.24826 | 0 | 0.016667 | 0 | 0.69167 | 0.79354 | 0.17143 |  | 0.71312 | 0.00045999 | 0.82621 | 0.0010675 | 0.2318 | 0.0036451 | 0.23189 | 0.0036556 | 0.38512 | 0.045662 | 0.69411 | 0.27319 | 0.095401 | 0.0057802
Fe0.810C0.000940Mn0.000103Si0.000201Cr0.000109Ni0.151Mo0.0118V0.000111Nb0.0000608Co0.0000958Al0.00209Ti0.0234 | 0.046512 | 0.0033333 | 0.0021053 | 0.00057143 | 0.74762 | 0.20683 | 0.0023148 | 0 | 0.004 | 0.00049751 | 0 | 0.055556 | 0.792 | 0.68645 | 0.71875 | 0.28571 |  | 0.759 | 0.0052636 | 0.76617 | 0.0022478 | 0.41556 | 0.01686 | 0.41154 | 0.015833 | 0.34164 | 0.0031274 | 0.54738 | 0.068467 | 0.42345 | 0.018971
Fe0.811C0.0182Mn0.00225Si0.000200Cr0.0755Ni0.0000957Mo0.0337V0.0119Nb0.0000605Co0.0467Al0.000625 | 0.90698 | 0.073333 | 0.0021053 | 0.39943 | 0.00047619 | 0.59462 | 0.25 | 0 | 0.004 | 0.24378 | 0 | 0.016667 | 0 | 0.67247 | 0.77747 | 0.22857 |  | 0.69198 | 0.00038054 | 0.79494 | 0.00030519 | 0.23645 | 6.2059e-05 | 0.23609 | 5.6555e-05 | 0.3842 | 0.024221 | 0.61416 | 0.14868 | 0.18881 | 0.001581
Fe0.812C0.000934Mn0.000715Si0.00220Cr0.0507Ni0.0975Mo0.0181V0.000110Nb0.0000604Co0.0000952Al0.0146Ti0.00258 | 0.046512 | 0.023333 | 0.023158 | 0.26857 | 0.48571 | 0.32058 | 0.0023148 | 0 | 0.004 | 0.00049751 | 0 | 0.38889 | 0.088 | 0.56567 | 0.5665 | 0.34286 |  | 0.54284 | 0.00052107 | 0.53554 | 0.00095858 | 0.40658 | 0.0040612 | 0.40953 | 0.0044448 | 0.37024 | 0.00074963 | 0.5396 | 0.038707 | 0.42195 | 0.0062564
Fe0.813C0.0187Mn0.00143Si0.000200Cr0.0800Ni0.0000957Mo0.0337V0.00617Nb0.0000604Co0.0460Al0.000624 | 0.93023 | 0.046667 | 0.0021053 | 0.42343 | 0.00047619 | 0.59462 | 0.12963 | 0 | 0.004 | 0.2403 | 0 | 0.016667 | 0 | 0.71912 | 0.8177 | 0.11429 |  | 0.68516 | 0.0011533 | 0.79234 | 0.00064349 | 0.26757 | 0.023497 | 0.26688 | 0.023285 | 0.38676 | 0.074243 | 0.63331 | 0.26938 | 0.19364 | 0.0062967
Fe0.814C0.000937Mn0.000717Si0.00200Cr0.0522Ni0.0977Mo0.0188V0.000110Nb0.0000605Co0.0000954Al0.0108Ti0.00282 | 0.046512 | 0.023333 | 0.021053 | 0.276 | 0.48571 | 0.33092 | 0.0023148 | 0 | 0.004 | 0.00049751 | 0 | 0.28889 | 0.096 | 0.51958 | 0.52089 | 0.4 |  | 0.53173 | 0.00014775 | 0.52188 | 9.763e-07 | 0.40577 | 3.3283e-05 | 0.40647 | 4.1883e-05 | 0.37103 | 0.0008393 | 0.52676 | 0.016067 | 0.42195 | 0.000482
Fe0.814C0.0169Mn0.00236Si0.000201Cr0.0710Ni0.0000960Mo0.0338V0.00951Nb0.00249Co0.0488Al0.000627 | 0.83721 | 0.076667 | 0.0021053 | 0.37429 | 0.00047619 | 0.59462 | 0.19907 | 0 | 0.164 | 0.25373 | 0 | 0.016667 | 0 | 0.65873 | 0.76409 | 0.17143 |  | 0.65797 | 5.6552e-07 | 0.76899 | 2.4098e-05 | 0.25857 | 0.0075931 | 0.25775 | 0.0074507 | 0.38152 | 0.044137 | 0.56406 | 0.15416 | 0.26664 | 0.0090645
Fe0.816C0.000937Mn0.000102Si0.000200Cr0.000108Ni0.147Mo0.00821V0.000110Nb0.0000606Co0.0000955Al0.00250Ti0.0247 | 0.046512 | 0.0033333 | 0.0021053 | 0.00057143 | 0.72857 | 0.14478 | 0.0023148 | 0 | 0.004 | 0.00049751 | 0 | 0.066667 | 0.84 | 0.71394 | 0.7456 | 0.11429 |  | 0.77851 | 0.0041696 | 0.78762 | 0.001765 | 0.42045 | 0.093739 | 0.4169 | 0.091573 | 0.34164 | 0.051689 | 0.55637 | 0.19544 | 0.42345 | 0.095581
Fe0.818C0.0178Mn0.00194Si0.000200Cr0.0799Ni0.0000958Mo0.0337V0.000662Nb0.0000605Co0.0466Al0.000625 | 0.88372 | 0.063333 | 0.0021053 | 0.42229 | 0.00047619 | 0.59462 | 0.013889 | 0 | 0.004 | 0.24279 | 0 | 0.016667 | 0 | 0.62303 | 0.73459 | 0.22857 |  | 0.66188 | 0.0015092 | 0.76757 | 0.0010878 | 0.30505 | 0.0058488 | 0.30374 | 0.0056498 | 0.38664 | 0.024986 | 0.594 | 0.13354 | 0.26823 | 0.0015728
Fe0.819C0.00507Mn0.00686Si0.00493Cr0.127Ni0.0225Mo0.0102V0.00359N0.000791Nb0.0000596Co0.0000940Al0.000616 | 0.25581 | 0.22667 | 0.052632 | 0.68 | 0.11333 | 0.18201 | 0.076389 | 0.13333 | 0.004 | 0.00049751 | 0 | 0.016667 | 0 | 0.40672 | 0.43922 | 0.67429 |  | 0.51594 | 0.011929 | 0.53877 | 0.0099094 | 0.35885 | 0.099498 | 0.35579 | 0.10144 | 0.41414 | 0.067675 | 0.46919 | 0.042063 | 0.38105 | 0.085985
Fe0.819C0.0150Mn0.00236Si0.000201Cr0.0716Ni0.0000960Mo0.0338V0.0102Nb0.0000606Co0.0468Al0.000626 | 0.74419 | 0.076667 | 0.0021053 | 0.37771 | 0.00047619 | 0.59462 | 0.21296 | 0 | 0.004 | 0.24378 | 0 | 0.016667 | 0 | 0.66972 | 0.7721 | 0.22857 |  | 0.64863 | 0.0004449 | 0.73668 | 0.0012543 | 0.26401 | 0.0012559 | 0.26277 | 0.0011694 | 0.38188 | 0.023505 | 0.50604 | 0.07699 | 0.33332 | 0.010973
Fe0.822C0.000470Mn0.000616Si0.00161Cr0.0512Ni0.0971Mo0.0184V0.000111Nb0.0000607Co0.0000957Al0.00523Ti0.00271 | 0.023256 | 0.02 | 0.016842 | 0.26971 | 0.48095 | 0.32368 | 0.0023148 | 0 | 0.004 | 0.00049751 | 0 | 0.13889 | 0.092 | 0.46688 | 0.46623 | 0.45714 |  | 0.50345 | 0.0013374 | 0.48699 | 0.0004311 | 0.40879 | 0.0023376 | 0.40611 | 0.0026045 | 0.37036 | 0.0075315 | 0.52086 | 0.0040598 | 0.41171 | 0.002064
Fe0.823C0.0176Mn0.00183Si0.000198Cr0.0779Ni0.0000949Mo0.0219V0.0105Nb0.0000600Co0.0463Al0.000620 | 0.88372 | 0.06 | 0.0021053 | 0.41543 | 0.00047619 | 0.38987 | 0.22222 | 0 | 0.004 | 0.24378 | 0 | 0.016667 | 0 | 0.68617 | 0.77747 | 0.14286 |  | 0.68346 | 7.3843e-06 | 0.78478 | 5.3442e-05 | 0.26284 | 0.014397 | 0.26298 | 0.014429 | 0.38591 | 0.059074 | 0.62127 | 0.22888 | 0.21784 | 0.0056222
Fe0.823Mn0.000618Si0.00101Cr0.0561Ni0.0984Mo0.0189V0.000111Nb0.0000609Co0.0000961Al0.000629Ti0.00106 | 0 | 0.02 | 0.010526 | 0.29429 | 0.48571 | 0.33092 | 0.0023148 | 0 | 0.004 | 0.00049751 | 0 | 0.016667 | 0.036 | 0.40593 | 0.3965 | 0.54286 |  | 0.45964 | 0.0028848 | 0.43559 | 0.0015284 | 0.41068 | 0.017472 | 0.40517 | 0.018959 | 0.37298 | 0.028858 | 0.51417 | 0.000823 | 0.40034 | 0.020312
Fe0.825C0.0174Mn0.00175Si0.000201Cr0.0565Ni0.0000963Mo0.0344V0.0116Nb0.00554Co0.0468Al0.000628 | 0.86047 | 0.056667 | 0.0021053 | 0.29714 | 0.00047619 | 0.60393 | 0.24306 | 0 | 0.364 | 0.24279 | 0 | 0.016667 | 0 | 0.74107 | 0.83914 | 0.085714 |  | 0.65343 | 0.0076802 | 0.7784 | 0.0036893 | 0.24252 | 0.024589 | 0.24189 | 0.024391 | 0.37329 | 0.082697 | 0.58754 | 0.25183 | 0.23619 | 0.022644
Fe0.858C0.0191Mn0.00194Si0.000199Cr0.0753Ni0.0000954Mo0.0341V0.0101Nb0.0000603Co0.000190Al0.000623 | 0.95349 | 0.063333 | 0.0021053 | 0.39943 | 0.00047619 | 0.60393 | 0.21296 | 0 | 0.004 | 0.00099502 | 0 | 0.016667 | 0 | 0.72187 | 0.81233 | 0.057143 |  | 0.69943 | 0.00050332 | 0.76171 | 0.0025627 | 0.2295 | 0.029707 | 0.22821 | 0.029264 | 0.3842 | 0.10697 | 0.68058 | 0.38867 | 0.086608 | 0.00086819
Fe0.860C0.0125Mn0.00274Si0.000198Cr0.00439Ni0.0786Mo0.00284V0.000765Nb0.0000600Co0.0369Al0.000619 | 0.62791 | 0.09 | 0.0021053 | 0.023429 | 0.39429 | 0.050672 | 0.016204 | 0 | 0.004 | 0.19403 | 0 | 0.016667 | 0 | 0.45401 | 0.48105 | 0.44 |  | 0.60003 | 0.021322 | 0.67174 | 0.036361 | 0.37196 | 0.0046301 | 0.37113 | 0.0047427 | 0.34408 | 0.0092013 | 0.55553 | 0.013347 | 0.43887 | 1.2862e-06
[19 empty] | 0.0078175 |  | 0.0060132 |  | 0.018435 |  | 0.018446 |  | 0.021128 |  | 0.037912 |  | 0.032637
| x1 | x2 | x3 | x4 | x5 | x6 | x7 | x8 | x9 | x10 | x11 | x12 | x13 | y1 | y2 | y3
formula | c | mn | si | cr | ni | mo | v | n | nb | co | w | al | ti | yield strength | tensile strength | elongation

## Correl
| x1 | x2 | x3 | x4 | x5 | x6 | x7 | x8 | x9 | x10 | x11 | x12 | x13 | y1 | y2 | y3
x1 | bar: x1
x2 | x1: 0.023988; x2: 1
x3 | x1: 0.0052642; x2: 0.023411; x3: 1
x4 | x1: 0.22919; x2: 0.21244; x3: 0.037987; x4: 1
x5 | x1: -0.65451; x2: -0.127; x3: 0.011784; x4: -0.81079; x5: 1
x6 | x1: 0.15157; x2: -0.13182; x3: -0.32783; x4: -0.021504; x5: -0.19514; x6: 1
x7 | x1: 0.32259; x2: -0.054413; x3: -0.1072; x4: -0.12414; x5: -0.077683; x6: 0.13033; x7: 1
x8 | x1: 0.082636; x2: 0.099646; x3: -0.031985; x4: 0.33006; x5: -0.35027; x6: 0.28989; x7: 0.068662; x8: 1
x9 | x1: 0.10338; x2: -0.02349; x3: -0.013704; x4: -0.068385; x5: -0.01661; x6: 0.0032704; x7: 0.23958; x8: -0.026198; x9: 1
x10 | 0.4245 | -0.17648 | -0.03422 | 0.12361 | -0.41162 | 0.14459 | 0.034633 | 0.18975 | -0.021255 | 1
x11 | 0.076217 | 0.055299 | -0.031223 | 0.046756 | -0.12229 | -0.20094 | 0.035317 | 0.049156 | -0.028721 | 0.016359 | 1
x12 | -0.41217 | -0.022396 | -0.17037 | 0.087755 | 0.21808 | 0.014239 | -0.17945 | -0.15256 | -0.066306 | -0.41473 | -0.03431 | 1
x13 | -0.41792 | -0.16044 | -0.16885 | -0.61311 | 0.65986 | 0.012399 | 0.012267 | -0.16742 | 0.015835 | -0.13607 | -0.051501 | -0.038766 | 1
y1 | 0.14695 | -0.17272 | -0.13146 | -0.40873 | 0.25295 | 0.064278 | 0.20059 | -0.11702 | 0.032042 | 0.20027 | -0.025941 | -0.035487 | 0.51025 | 1
y2 | 0.49456 | -0.13295 | -0.07044 | -0.090312 | -0.20107 | 0.22333 | 0.25342 | 0.17694 | 0.048747 | 0.54547 | 0.030604 | -0.27322 | 0.2484 | 0.82107 | 1
y3 | -0.28011 | 0.015882 | -0.030027 | 0.12459 | 0.052167 | -0.16632 | -0.27836 | -0.17099 | -0.057321 | -0.045318 | -0.17882 | 0.1118 | -0.19137 | -0.57529 | -0.61785 | 1
| x1 | x2 | x3 | x4 | x5 | x6 | x7 | x8 | x9 | x10 | x11 | x12 | x13 | y1 | y2 | y3
| c | mn | si | cr | ni | mo | v | n | nb | co | w | al | ti | yield strength | tensile strength | elongation

## Nelin
0.046512 | 0.016667 | 0.010526 | 0.00057143 | 0.9381 | 0.30507 | 0.0023148 | 0 | 0.004 | 0.74627 | 0 | 0.083333 | 0.62 | 0.0021633 | 0.00027778 | 3.2653e-07 | 0.093066 | 5.3584e-06 | 0 | 0 | 0 | 0.3844 | 0.96064 | 0.96245 | 0.2 | 0.61802
0.4186 | 0.0033333 | 0.0021053 | 0.768 | 0.00047619 | 0.31127 | 0.10648 | 0.26667 | 0.004 | 0.96816 | 0.25599 | 0.022222 | 0 | 0.17523 | 1.1111e-05 | 0.58982 | 0.09689 | 0.011338 | 0.071111 | 0.065532 | 0 | 0 | 0.4474 | 0.75066 | 0.22857 | 0.57635
0 | 0.0033333 | 0.0021053 | 0.49543 | 0.64048 | 0.084798 | 0.0023148 | 0 | 0.004 | 0.69154 | 0 | 0.21667 | 0.228 | 0 | 1.1111e-05 | 0.24545 | 0.0071908 | 5.3584e-06 | 0 | 0 | 0 | 0.051984 | 0.69167 | 0.72833 | 0.30871 | 0.58279
0.023256 | 0.016667 | 0.010526 | 0.00057143 | 0.84286 | 0.40848 | 0.0023148 | 0 | 0.004 | 0.74627 | 0 | 0.072222 | 0.588 | 0.00054083 | 0.00027778 | 3.2653e-07 | 0.16686 | 5.3584e-06 | 0 | 0 | 0 | 0.34574 | 0.99084 | 0.97856 | 0.25714 | 0.60752
0.023256 | 0.016667 | 0.010526 | 0.00057143 | 0.92381 | 0.14995 | 0.0023148 | 0 | 0.004 | 0.74129 | 0 | 0.072222 | 0.62 | 0.00054083 | 0.00027778 | 3.2653e-07 | 0.022484 | 5.3584e-06 | 0 | 0 | 0 | 0.3844 | 0.89615 | 0.90078 | 0.24286 | 0.60622
0.44186 | 0.0066667 | 0.10316 | 0.71771 | 0.044762 | 0.20269 | 0.0023148 | 0 | 0.004 | 1 | 0 | 0.016667 | 0 | 0.19524 | 4.4444e-05 | 0.51511 | 0.041083 | 5.3584e-06 | 0 | 0 | 0 | 0 | 0.52914 | 0.69241 | 0.56286 | 0.7284
0 | 0.016667 | 0.010526 | 0.00057143 | 0.8619 | 0.37229 | 0.0023148 | 0 | 0.004 | 0.64677 | 0 | 0.061111 | 0.9 | 0 | 0.00027778 | 3.2653e-07 | 0.1386 | 5.3584e-06 | 0 | 0 | 0 | 0.81 | 0.99634 | 1 | 0.10571 | 0.57006
0.23256 | 0.19 | 0.050526 | 0.69657 | 0.00047619 | 0.92037 | 0.0023148 | 0.13333 | 0.004 | 0.75622 | 0 | 0.016667 | 0 | 0.054083 | 0.0361 | 0.48521 | 0.84709 | 5.3584e-06 | 0.017778 | 0 | 0 | 0 | 0.48954 | 0.69868 | 0.057143 | 0.59925
0.023256 | 0.0033333 | 0.41895 | 1 | 0.1 | 0.0020683 | 0.0023148 | 0 | 0.004 | 0.58706 | 0 | 0.016667 | 0.02 | 0.00054083 | 1.1111e-05 | 1 | 4.2777e-06 | 5.3584e-06 | 0 | 0 | 0 | 0.0004 | 0.43365 | 0.55226 | 0.28571 | 0.56677
0.37209 | 0.0033333 | 0.0021053 | 0.832 | 0.00047619 | 0.50672 | 0.11111 | 0.33333 | 0.004 | 0.77612 | 0 | 0.022222 | 0 | 0.13845 | 1.1111e-05 | 0.69222 | 0.25677 | 0.012346 | 0.11111 | 0 | 0 | 0 | 0.59833 | 0.78148 | 0.32857 | 0.501
0.023256 | 0.016667 | 0.010526 | 0.00057143 | 0.85714 | 0.37229 | 0.0023148 | 0 | 0.004 | 0.64677 | 0 | 0.044444 | 0.752 | 0.00054083 | 0.00027778 | 3.2653e-07 | 0.1386 | 5.3584e-06 | 0 | 0 | 0 | 0.5655 | 0.96064 | 0.96335 | 0.22 | 0.58143
0 | 0.016667 | 0.010526 | 0.00057143 | 0.8619 | 0.36194 | 0.0023148 | 0 | 0.004 | 0.64677 | 0 | 0.055556 | 0.648 | 0 | 0.00027778 | 3.2653e-07 | 0.131 | 5.3584e-06 | 0 | 0 | 0 | 0.4199 | 0.92861 | 0.93296 | 0.26571 | 0.57006
0.37209 | 0.0033333 | 0.0021053 | 0.77486 | 0.00047619 | 0.48604 | 0.092593 | 0.26667 | 0.004 | 0.80597 | 0 | 0.022222 | 0 | 0.13845 | 1.1111e-05 | 0.6004 | 0.23623 | 0.0085734 | 0.071111 | 0 | 0 | 0 | 0.50779 | 0.75872 | 0.34286 | 0.54371
0 | 0.016667 | 0.010526 | 0.00057143 | 0.85714 | 0.37229 | 0.11574 | 0 | 0.004 | 0.59701 | 0 | 0.011111 | 0.76 | 0 | 0.00027778 | 3.2653e-07 | 0.1386 | 0.013396 | 0 | 0 | 0 | 0.5776 | 0.95698 | 0.96066 | 0.23714 | 0.52731
0.37209 | 0.0033333 | 0.0021053 | 0.81371 | 0.00047619 | 0.7394 | 0.094907 | 0.2 | 0.004 | 0.67662 | 0 | 0.022222 | 0 | 0.13845 | 1.1111e-05 | 0.66213 | 0.54671 | 0.0090074 | 0.04 | 0 | 0 | 0 | 0.58188 | 0.85521 | 0.11429 | 0.53948
0.46512 | 0.0033333 | 0.0021053 | 0.80743 | 0.04381 | 0.20579 | 0.0023148 | 0 | 0.032 | 0.84577 | 0 | 0.016667 | 0 | 0.21633 | 1.1111e-05 | 0.65194 | 0.04235 | 5.3584e-06 | 0 | 0 | 0 | 0 | 0.49532 | 0.69739 | 0.59429 | 0.6829
0.046512 | 0.016667 | 0.010526 | 0.00057143 | 0.80952 | 0.42089 | 0.15972 | 0 | 0.004 | 0.61194 | 0 | 0.088889 | 0.632 | 0.0021633 | 0.00027778 | 3.2653e-07 | 0.17715 | 0.025511 | 0 | 0 | 0 | 0.39942 | 0.94873 | 0.94817 | 0.27714 | 0.54261
0.37209 | 0.0033333 | 0.14105 | 0.82857 | 0.00047619 | 0.52637 | 0.094907 | 0.13333 | 0.004 | 0.66716 | 0 | 0.022222 | 0 | 0.13845 | 1.1111e-05 | 0.68653 | 0.27707 | 0.0090074 | 0.017778 | 0 | 0 | 0 | 0.56268 | 0.8284 | 0.11429 | 0.56727
0.023256 | 0.0033333 | 0.0021053 | 0.00057143 | 0.71429 | 0.62254 | 0.0023148 | 0 | 0.004 | 0.73632 | 0 | 0.016667 | 0.248 | 0.00054083 | 1.1111e-05 | 3.2653e-07 | 0.38756 | 5.3584e-06 | 0 | 0 | 0 | 0.061504 | 0.63869 | 0.68156 | 0.29429 | 0.60591
0.023256 | 0.0033333 | 0.40632 | 0.89143 | 0.19524 | 0.0020683 | 0.0023148 | 0 | 0.004 | 0.52239 | 0 | 0.016667 | 0.024 | 0.00054083 | 1.1111e-05 | 0.79464 | 4.2777e-06 | 5.3584e-06 | 0 | 0 | 0 | 0.000576 | 0.47209 | 0.56568 | 0.51429 | 0.54981
0.023256 | 0.016667 | 0.010526 | 0.00057143 | 0.83333 | 0.42916 | 0.0023148 | 0 | 0.004 | 0.57214 | 0 | 0.34444 | 0.592 | 0.00054083 | 0.00027778 | 3.2653e-07 | 0.18418 | 5.3584e-06 | 0 | 0 | 0 | 0.35046 | 1 | 1 | 0.22 | 0.56186
0.023256 | 0.016667 | 0.010526 | 0.00057143 | 0.81905 | 0.40848 | 0.0023148 | 0 | 0.004 | 0.60697 | 0 | 0.12778 | 0.712 | 0.00054083 | 0.00027778 | 3.2653e-07 | 0.16686 | 5.3584e-06 | 0 | 0 | 0 | 0.50694 | 0.94507 | 0.94992 | 0.24857 | 0.57099
0.16279 | 0.0033333 | 0.0021053 | 0.888 | 0.00047619 | 0.51603 | 0.094907 | 0.2 | 0.004 | 0.66716 | 0 | 0.016667 | 0 | 0.026501 | 1.1111e-05 | 0.78854 | 0.26629 | 0.0090074 | 0.04 | 0 | 0 | 0 | 0.52289 | 0.78284 | 0.32857 | 0.52213
0.37209 | 0.18667 | 0.0021053 | 0.82629 | 0.00047619 | 0.52947 | 0.094907 | 0.2 | 0.004 | 0.66716 | 0 | 0.027778 | 0 | 0.13845 | 0.034844 | 0.68275 | 0.28034 | 0.0090074 | 0.04 | 0 | 0 | 0 | 0.53794 | 0.79354 | 0.34286 | 0.52331
0.37209 | 0.0033333 | 0.0063158 | 0.79943 | 0.051905 | 0.51189 | 0.0023148 | 0 | 0.108 | 0.69353 | 0 | 0.016667 | 0 | 0.13845 | 1.1111e-05 | 0.63909 | 0.26203 | 5.3584e-06 | 0 | 0 | 0 | 0 | 0.46584 | 0.62389 | 0.62286 | 0.65965
0.46512 | 0.0033333 | 0.10737 | 0.71486 | 0.045238 | 0.20372 | 0.0023148 | 0 | 0.032 | 0.84876 | 0 | 0.016667 | 0 | 0.21633 | 1.1111e-05 | 0.51102 | 0.041503 | 5.3584e-06 | 0 | 0 | 0 | 0 | 0.52667 | 0.68899 | 0.50857 | 0.68368
0.023256 | 0.0033333 | 0.0021053 | 0.63657 | 0.38143 | 0.51603 | 0.0023148 | 0 | 0.004 | 0.42886 | 0 | 0.67778 | 0.004 | 0.00054083 | 1.1111e-05 | 0.40522 | 0.26629 | 5.3584e-06 | 0 | 0 | 0 | 1.6e-05 | 0.74517 | 0.76677 | 0.32857 | 0.52528
0.023256 | 0.0033333 | 0.0021053 | 0.00057143 | 0.71905 | 0.5274 | 0.0023148 | 0 | 0.004 | 0.76119 | 0 | 0.016667 | 0.08 | 0.00054083 | 1.1111e-05 | 3.2653e-07 | 0.27816 | 5.3584e-06 | 0 | 0 | 0 | 0.0064 | 0.62941 | 0.65198 | 0.38857 | 0.61243
0.34884 | 0.0033333 | 0.0021053 | 0.82743 | 0.00047619 | 0.52327 | 0.10648 | 1 | 0.004 | 0.67114 | 0 | 0.027778 | 0 | 0.12169 | 1.1111e-05 | 0.68464 | 0.27381 | 0.011338 | 1 | 0 | 0 | 0 | 0.46385 | 0.79089 | 0.11429 | 0.17382
0.37209 | 0.0033333 | 0.0021053 | 0.81943 | 0.00047619 | 0.52637 | 0.20139 | 0.26667 | 0.004 | 0.66915 | 0 | 0.027778 | 0 | 0.13845 | 1.1111e-05 | 0.67146 | 0.27707 | 0.040557 | 0.071111 | 0 | 0 | 0 | 0.61758 | 0.82572 | 0.34286 | 0.48218
0.023256 | 0.016667 | 0.010526 | 0.00057143 | 0.83333 | 0.40331 | 0.0023148 | 0 | 0.004 | 0.58706 | 0 | 0.094444 | 0.616 | 0.00054083 | 0.00027778 | 3.2653e-07 | 0.16266 | 5.3584e-06 | 0 | 0 | 0 | 0.37946 | 0.94873 | 0.94817 | 0.26571 | 0.56578
0.48837 | 0.0033333 | 0.0021053 | 0.83429 | 0.00047619 | 0.51913 | 0.094907 | 0.13333 | 0.004 | 0.67065 | 0 | 0.027778 | 0 | 0.23851 | 1.1111e-05 | 0.69603 | 0.2695 | 0.0090074 | 0.017778 | 0 | 0 | 0 | 0.55993 | 0.82572 | 0.34286 | 0.54549
0.48837 | 0.0033333 | 0.0021053 | 0.83314 | 0.00047619 | 0.51913 | 0.10648 | 0.13333 | 0.004 | 0.66915 | 0 | 0.027778 | 0 | 0.23851 | 1.1111e-05 | 0.69413 | 0.2695 | 0.011338 | 0.017778 | 0 | 0 | 0 | 0.60933 | 0.82035 | 0.34286 | 0.54221
0.023256 | 0.0033333 | 0.0021053 | 0.62629 | 0.37952 | 0.51706 | 0.0023148 | 0 | 0.004 | 0.42537 | 0 | 0.67222 | 0.004 | 0.00054083 | 1.1111e-05 | 0.39223 | 0.26735 | 5.3584e-06 | 0 | 0 | 0 | 1.6e-05 | 0.72732 | 0.76004 | 0.31429 | 0.52437
0.48837 | 0.14333 | 0.10526 | 0.716 | 0.05619 | 0.21303 | 0.0023148 | 0 | 0.004 | 0.79353 | 0 | 0.016667 | 0 | 0.23851 | 0.020544 | 0.51266 | 0.045382 | 5.3584e-06 | 0 | 0 | 0 | 0 | 0.53866 | 0.71572 | 0.54286 | 0.65233
0 | 0.0033333 | 0.0021053 | 0.62686 | 0.38048 | 0.51499 | 0.0023148 | 0 | 0.004 | 0.42338 | 0 | 0.66111 | 0.008 | 0 | 1.1111e-05 | 0.39295 | 0.26522 | 5.3584e-06 | 0 | 0 | 0 | 6.4e-05 | 0.73214 | 0.75868 | 0.35714 | 0.51247
0.16279 | 0.19 | 0.067368 | 0.672 | 0.00047619 | 0.65357 | 0.0023148 | 0.33333 | 0.004 | 0.75622 | 0 | 0.016667 | 0 | 0.026501 | 0.0361 | 0.45158 | 0.42715 | 5.3584e-06 | 0.11111 | 0 | 0 | 0 | 0.4515 | 0.75144 | 0.38286 | 0.49554
0.46512 | 0.0033333 | 0.0063158 | 0.80514 | 0.00047619 | 0.20476 | 0.0023148 | 0 | 0.032 | 0.82687 | 0 | 0.016667 | 0 | 0.21633 | 1.1111e-05 | 0.64826 | 0.041925 | 5.3584e-06 | 0 | 0 | 0 | 0 | 0.54105 | 0.7165 | 0.39429 | 0.67794
0.48837 | 0.0033333 | 0.41895 | 0.71886 | 0.044762 | 0.20476 | 0.0023148 | 0 | 0.032 | 0.69055 | 0 | 0.016667 | 0 | 0.23851 | 1.1111e-05 | 0.51676 | 0.041925 | 5.3584e-06 | 0 | 0 | 0 | 0 | 0.53946 | 0.68864 | 0.54571 | 0.63589
0.2093 | 0.22 | 0.056842 | 0.70171 | 0.00047619 | 0.0020683 | 0.0023148 | 0.2 | 0.004 | 0.73632 | 0.87146 | 0.016667 | 0 | 0.043807 | 0.0484 | 0.4924 | 4.2777e-06 | 5.3584e-06 | 0.04 | 0.75944 | 0 | 0 | 0.43067 | 0.65315 | 0.16571 | 0.55811
0.27907 | 0.0033333 | 0.0021053 | 0.82971 | 0.00047619 | 0.52637 | 0.099537 | 0.2 | 0.004 | 0.67065 | 0 | 0.016667 | 0 | 0.07788 | 1.1111e-05 | 0.68843 | 0.27707 | 0.0099076 | 0.04 | 0 | 0 | 0 | 0.60383 | 0.8177 | 0.17143 | 0.53899
0.39535 | 0.0033333 | 0.0021053 | 0.81486 | 0.00047619 | 0.52637 | 0.094907 | 0.2 | 0.004 | 0.67861 | 0 | 0.016667 | 0 | 0.1563 | 1.1111e-05 | 0.66399 | 0.27707 | 0.0090074 | 0.04 | 0 | 0 | 0 | 0.59833 | 0.81502 | 0.31429 | 0.53723
0.023256 | 0.016667 | 0.010526 | 0.00057143 | 0.7 | 0.15512 | 0.0023148 | 0 | 0.004 | 0.76119 | 0 | 0.42222 | 0.464 | 0.00054083 | 0.00027778 | 3.2653e-07 | 0.024062 | 5.3584e-06 | 0 | 0 | 0 | 0.2153 | 0.85938 | 0.87132 | 0.24286 | 0.61144
0.093023 | 0.18333 | 0.056842 | 0.70229 | 0.00047619 | 0.60496 | 0.0023148 | 0.2 | 0.004 | 0.74627 | 0 | 0.016667 | 0 | 0.0086533 | 0.033611 | 0.49321 | 0.36598 | 5.3584e-06 | 0.04 | 0 | 0 | 0 | 0.51285 | 0.73584 | 0.31429 | 0.5331
0.18605 | 0.0033333 | 0.0021053 | 0.82743 | 0.00047619 | 0.51603 | 0.10648 | 0.46667 | 0.004 | 0.67463 | 0 | 0.016667 | 0 | 0.034613 | 1.1111e-05 | 0.68464 | 0.26629 | 0.011338 | 0.21778 | 0 | 0 | 0 | 0.52241 | 0.78463 | 0.38 | 0.40532
0.46512 | 0.17 | 0.10947 | 0.72343 | 0.048571 | 0.20579 | 0.0023148 | 0 | 0.004 | 0.77413 | 0 | 0.016667 | 0 | 0.21633 | 0.0289 | 0.52335 | 0.04235 | 5.3584e-06 | 0 | 0 | 0 | 0 | 0.49612 | 0.68272 | 0.52857 | 0.65155
0.23256 | 0.17 | 0.067368 | 0.68571 | 0.00047619 | 0.6515 | 0.0023148 | 0.26667 | 0.004 | 0.72637 | 0 | 0.016667 | 0 | 0.054083 | 0.0289 | 0.4702 | 0.42445 | 5.3584e-06 | 0.071111 | 0 | 0 | 0 | 0.4601 | 0.71907 | 0.38286 | 0.53238
0.27907 | 0.0033333 | 0.0021053 | 0.82286 | 0.00047619 | 0.51603 | 0.094907 | 0.2 | 0.004 | 0.66915 | 0 | 0.027778 | 0 | 0.07788 | 1.1111e-05 | 0.67709 | 0.26629 | 0.0090074 | 0.04 | 0 | 0 | 0 | 0.52699 | 0.7721 | 0.45714 | 0.53975
0.023256 | 0.0033333 | 0.0021053 | 0.00057143 | 0.70476 | 0.25853 | 0.0023148 | 0 | 0.004 | 0.74627 | 0 | 0.016667 | 0.72 | 0.00054083 | 1.1111e-05 | 3.2653e-07 | 0.066839 | 5.3584e-06 | 0 | 0 | 0 | 0.5184 | 0.6259 | 0.66214 | 0.30286 | 0.60852
0.023256 | 0.0033333 | 0.0021053 | 0.00057143 | 0.88095 | 0.49638 | 0.099537 | 0 | 0.004 | 0.43284 | 0 | 0.52778 | 0.288 | 0.00054083 | 1.1111e-05 | 3.2653e-07 | 0.24639 | 0.0099076 | 0 | 0 | 0 | 0.082944 | 0.51325 | 0.56568 | 0.57143 | 0.50064
0.046512 | 0.0033333 | 0.39158 | 0.90857 | 0.19048 | 0.0020683 | 0.0023148 | 0 | 0.004 | 0.45771 | 0 | 0.011111 | 0.02 | 0.0021633 | 1.1111e-05 | 0.8255 | 4.2777e-06 | 5.3584e-06 | 0 | 0 | 0 | 0.0004 | 0.4556 | 0.52545 | 0.48571 | 0.54334
0.37209 | 0.0033333 | 0.0021053 | 0.82057 | 0.00047619 | 0.53257 | 0.0023148 | 0.2 | 0.004 | 0.66915 | 0 | 0.038889 | 0 | 0.13845 | 1.1111e-05 | 0.67334 | 0.28364 | 5.3584e-06 | 0.04 | 0 | 0 | 0 | 0.58188 | 0.80428 | 0.34286 | 0.56205
0.46512 | 0.17 | 0.10737 | 0.71943 | 0.049048 | 0.20476 | 0.0023148 | 0 | 0.004 | 0.76617 | 0 | 0.016667 | 0 | 0.21633 | 0.0289 | 0.51758 | 0.041925 | 5.3584e-06 | 0 | 0 | 0 | 0 | 0.51799 | 0.67763 | 0.51143 | 0.64947
0.55814 | 0.0033333 | 0.0021053 | 0.50857 | 0.41429 | 0.15512 | 0.064815 | 0 | 0.004 | 0.64677 | 0 | 0.016667 | 0.008 | 0.31152 | 1.1111e-05 | 0.25864 | 0.024062 | 0.004201 | 0 | 0 | 0 | 6.4e-05 | 0.52149 | 0.68366 | 0.40857 | 0.58324
0.34884 | 0.0033333 | 0.0021053 | 0.82857 | 0.00047619 | 0.51706 | 0.0023148 | 0 | 0.004 | 0.67164 | 0 | 0.027778 | 0 | 0.12169 | 1.1111e-05 | 0.68653 | 0.26735 | 5.3584e-06 | 0 | 0 | 0 | 0 | 0.533 | 0.69755 | 0.40286 | 0.65539
0.023256 | 0.0033333 | 0.0021053 | 0.00057143 | 0.88095 | 0.48604 | 0.0023148 | 0 | 0.004 | 0.43781 | 0 | 0.56667 | 0.284 | 0.00054083 | 1.1111e-05 | 3.2653e-07 | 0.23623 | 5.3584e-06 | 0 | 0 | 0 | 0.080656 | 0.52149 | 0.58175 | 0.54286 | 0.52763
0.023256 | 0.0033333 | 0.0021053 | 0.00057143 | 0.70952 | 0.32575 | 0.0023148 | 0 | 0.004 | 0.76119 | 0 | 0.016667 | 0.28 | 0.00054083 | 1.1111e-05 | 3.2653e-07 | 0.10611 | 5.3584e-06 | 0 | 0 | 0 | 0.0784 | 0.66498 | 0.67191 | 0.30857 | 0.61243
0.46512 | 0.0033333 | 0.31579 | 0.72171 | 0.044762 | 0.20476 | 0.0023148 | 0 | 0.032 | 0.68806 | 0 | 0.016667 | 0 | 0.21633 | 1.1111e-05 | 0.52087 | 0.041925 | 5.3584e-06 | 0 | 0 | 0 | 0 | 0.55061 | 0.68669 | 0.52857 | 0.64154
0.023256 | 0.0033333 | 0.0021053 | 0.46514 | 0.56905 | 0.0020683 | 0.0023148 | 0 | 0.004 | 0.52139 | 0 | 0.21667 | 0.444 | 0.00054083 | 1.1111e-05 | 0.21636 | 4.2777e-06 | 5.3584e-06 | 0 | 0 | 0 | 0.19714 | 0.7043 | 0.71152 | 0.32304 | 0.54955
0.2093 | 0.21 | 0.077895 | 0.70286 | 0.00047619 | 0.41055 | 0.0023148 | 0.26667 | 0.004 | 0.75622 | 0 | 0.016667 | 0 | 0.043807 | 0.0441 | 0.49401 | 0.16855 | 5.3584e-06 | 0.071111 | 0 | 0 | 0 | 0.4509 | 0.62078 | 0.38286 | 0.53381
0.34884 | 0.0033333 | 0.0021053 | 0.80743 | 0.0066667 | 0.49638 | 0.048611 | 0 | 0.004 | 0.66318 | 0 | 0.016667 | 0 | 0.12169 | 1.1111e-05 | 0.65194 | 0.24639 | 0.002363 | 0 | 0 | 0 | 0 | 0.53448 | 0.67918 | 0.52857 | 0.64059
0 | 0.0033333 | 0.0021053 | 0.67714 | 0.4881 | 0.15202 | 0.0023148 | 0 | 0.004 | 0.37214 | 0 | 0.23889 | 0.224 | 0 | 1.1111e-05 | 0.45852 | 0.023109 | 5.3584e-06 | 0 | 0 | 0 | 0.050176 | 0.63208 | 0.65031 | 0.14848 | 0.49904
0 | 0.0033333 | 0.0021053 | 0.57657 | 0.33238 | 0.5667 | 0.0023148 | 0.066667 | 0.004 | 0.54527 | 0 | 0.016667 | 0 | 0 | 1.1111e-05 | 0.33243 | 0.32115 | 5.3584e-06 | 0.0044444 | 0 | 0 | 0 | 0.54731 | 0.63821 | 0.32571 | 0.51417
0.023256 | 0.0033333 | 0.0021053 | 0.00057143 | 0.88095 | 0.50672 | 0.090278 | 0 | 0.004 | 0.43284 | 0 | 0.28333 | 0.26 | 0.00054083 | 1.1111e-05 | 3.2653e-07 | 0.25677 | 0.0081501 | 0 | 0 | 0 | 0.0676 | 0.46385 | 0.5335 | 0.62857 | 0.50297
0.37209 | 0.0033333 | 0.0021053 | 0.82057 | 0.00047619 | 0.31127 | 0.22454 | 0.2 | 0.004 | 0.66318 | 0 | 0.027778 | 0 | 0.13845 | 1.1111e-05 | 0.67334 | 0.09689 | 0.050417 | 0.04 | 0 | 0 | 0 | 0.49404 | 0.62198 | 0.4 | 0.50588
0.44186 | 0.15333 | 0.10316 | 0.724 | 0.045238 | 0.15408 | 0.0023148 | 0 | 0.004 | 0.75124 | 0 | 0.016667 | 0 | 0.19524 | 0.023511 | 0.52418 | 0.023742 | 5.3584e-06 | 0 | 0 | 0 | 0 | 0.49827 | 0.67603 | 0.51714 | 0.65222
0.25581 | 0.0033333 | 0.0021053 | 0.52571 | 0.17619 | 0.20683 | 0.11574 | 0 | 0.004 | 0.83085 | 0 | 0.016667 | 0.012 | 0.065441 | 1.1111e-05 | 0.27638 | 0.042777 | 0.013396 | 0 | 0 | 0 | 0.000144 | 0.57913 | 0.66218 | 0.48571 | 0.66614
0.44186 | 0.0066667 | 0.10316 | 0.71657 | 0.045714 | 0.15408 | 0.10648 | 0 | 0.004 | 0.75124 | 0 | 0.016667 | 0 | 0.19524 | 4.4444e-05 | 0.51347 | 0.023742 | 0.011338 | 0 | 0 | 0 | 0 | 0.49436 | 0.66914 | 0.52857 | 0.63575
0.46512 | 0.0033333 | 0.10737 | 0.71486 | 0.045238 | 0.20476 | 0.0023148 | 0 | 0.032 | 0.75423 | 0 | 0.016667 | 0 | 0.21633 | 1.1111e-05 | 0.51102 | 0.041925 | 5.3584e-06 | 0 | 0 | 0 | 0 | 0.52352 | 0.69089 | 0.43714 | 0.65889
0.34884 | 0.0033333 | 0.0021053 | 0.82057 | 0.00047619 | 0.52637 | 0.094907 | 0.2 | 0.004 | 0.60846 | 0 | 0.022222 | 0 | 0.12169 | 1.1111e-05 | 0.67334 | 0.27707 | 0.0090074 | 0.04 | 0 | 0 | 0 | 0.58599 | 0.75471 | 0.35714 | 0.52349
0.37209 | 0.0033333 | 0.0021053 | 0.82286 | 0.00047619 | 0.54602 | 0.094907 | 0.86667 | 0.004 | 0.58408 | 0 | 0.022222 | 0 | 0.13845 | 1.1111e-05 | 0.67709 | 0.29814 | 0.0090074 | 0.75111 | 0 | 0 | 0 | 0.65598 | 0.83646 | 0.28571 | 0.21253
0.46512 | 0.0066667 | 0.10316 | 0.71714 | 0.044762 | 0.20372 | 0.0023148 | 0 | 0.008 | 0.75025 | 0 | 0.016667 | 0 | 0.21633 | 4.4444e-05 | 0.51429 | 0.041503 | 5.3584e-06 | 0 | 0 | 0 | 0 | 0.50137 | 0.67638 | 0.48286 | 0.6575
0.34884 | 0.0033333 | 0.0021053 | 0.82057 | 0.00047619 | 0.31437 | 0.094907 | 0.2 | 0.004 | 0.67861 | 0 | 0.016667 | 0 | 0.12169 | 1.1111e-05 | 0.67334 | 0.098831 | 0.0090074 | 0.04 | 0 | 0 | 0 | 0.4913 | 0.62735 | 0.4 | 0.54188
0.39535 | 0.0033333 | 0.0021053 | 0.82743 | 0.00047619 | 0.53981 | 0.094907 | 0.8 | 0.004 | 0.56766 | 0 | 0.072222 | 0 | 0.1563 | 1.1111e-05 | 0.68464 | 0.2914 | 0.0090074 | 0.64 | 0 | 0 | 0 | 0.61208 | 0.83109 | 0.28571 | 0.23572
0.46512 | 0.0033333 | 0.21053 | 0.72 | 0.044762 | 0.20476 | 0.048611 | 0 | 0.032 | 0.68507 | 0 | 0.016667 | 0 | 0.21633 | 1.1111e-05 | 0.5184 | 0.041925 | 0.002363 | 0 | 0 | 0 | 0 | 0.53555 | 0.67584 | 0.50857 | 0.62817
0.44186 | 0.0033333 | 0.10316 | 0.716 | 0.045714 | 0.15305 | 0.076389 | 0 | 0.004 | 0.74378 | 0 | 0.016667 | 0 | 0.19524 | 1.1111e-05 | 0.51266 | 0.023425 | 0.0058353 | 0 | 0 | 0 | 0 | 0.48536 | 0.67638 | 0.55143 | 0.64164
0.51163 | 0.0033333 | 0.21263 | 0.72057 | 0.044762 | 0.20476 | 0.0023148 | 0 | 0.032 | 0.68557 | 0 | 0.016667 | 0 | 0.26176 | 1.1111e-05 | 0.51922 | 0.041925 | 5.3584e-06 | 0 | 0 | 0 | 0 | 0.55121 | 0.69012 | 0.46286 | 0.62739
0.55814 | 0.0033333 | 0.0021053 | 0.50857 | 0.35238 | 0.1758 | 0.064815 | 0 | 0.004 | 0.64677 | 0 | 0.016667 | 0.012 | 0.31152 | 1.1111e-05 | 0.25864 | 0.030906 | 0.004201 | 0 | 0 | 0 | 0.000144 | 0.61758 | 0.75514 | 0.40857 | 0.58324
0.5814 | 0.0033333 | 0.0021053 | 0.80514 | 0.044286 | 0.20683 | 0.0023148 | 0 | 0.032 | 0.69055 | 0 | 0.016667 | 0 | 0.33802 | 1.1111e-05 | 0.64826 | 0.042777 | 5.3584e-06 | 0 | 0 | 0 | 0 | 0.57308 | 0.71054 | 0.31429 | 0.60183
0.023256 | 0.0033333 | 0.0021053 | 0.50514 | 0.51476 | 0.12306 | 0.094907 | 0 | 0.004 | 0.4597 | 0 | 0.23889 | 0.228 | 0.00054083 | 1.1111e-05 | 0.25517 | 0.015144 | 0.0090074 | 0 | 0 | 0 | 0.051984 | 0.6992 | 0.70844 | 0.38021 | 0.50885
0.023256 | 0.013333 | 0.0084211 | 0.56571 | 0.33286 | 0.28438 | 0 | 0 | 0 | 0.399 | 0.26471 | 1 | 0 | 0.00054083 | 0.00017778 | 0.32003 | 0.080875 | 0 | 0 | 0.070069 | 0 | 0 | 0.66948 | 0.68821 | 0.18571 | 0.51734
0.023256 | 0.0033333 | 0.0021053 | 0.00057143 | 0.69524 | 0.32058 | 0.0023148 | 0 | 0.004 | 0.76617 | 0 | 0.016667 | 0.048 | 0.00054083 | 1.1111e-05 | 3.2653e-07 | 0.10277 | 5.3584e-06 | 0 | 0 | 0 | 0.002304 | 0.50476 | 0.51809 | 0.45143 | 0.61374
0.046512 | 0.0033333 | 0.38316 | 0.79429 | 0.24286 | 0.0020683 | 0.0023148 | 0 | 0.004 | 0.44279 | 0 | 0.011111 | 0.016 | 0.0021633 | 1.1111e-05 | 0.63089 | 4.2777e-06 | 5.3584e-06 | 0 | 0 | 0 | 0.000256 | 0.48855 | 0.51743 | 0.48571 | 0.53943
0.023256 | 0.0033333 | 0.0021053 | 0.44229 | 0.56714 | 0.10134 | 0.0023148 | 0 | 0.004 | 0.49502 | 0 | 0.15 | 0.284 | 0.00054083 | 1.1111e-05 | 0.19562 | 0.010271 | 5.3584e-06 | 0 | 0 | 0 | 0.080656 | 0.70896 | 0.72226 | 0.40831 | 0.54264
0.48837 | 0.0033333 | 0.0021053 | 0.80457 | 0.044286 | 0.20683 | 0.0023148 | 0 | 0.032 | 0.68806 | 0 | 0.016667 | 0 | 0.23851 | 1.1111e-05 | 0.64734 | 0.042777 | 5.3584e-06 | 0 | 0 | 0 | 0 | 0.54691 | 0.70047 | 0.48 | 0.63523
0.81395 | 0.0033333 | 0.0021053 | 0.51429 | 0.071429 | 0.20683 | 0.069444 | 0 | 0.004 | 0.89552 | 0 | 0.016667 | 0.008 | 0.66252 | 1.1111e-05 | 0.26449 | 0.042777 | 0.0048225 | 0 | 0 | 0 | 6.4e-05 | 0.68984 | 0.86864 | 0.63371 | 0.4904
0 | 0.0033333 | 0.0021053 | 0.63486 | 0.47619 | 0.1272 | 0.0023148 | 0 | 0.004 | 0.37363 | 0.030501 | 0.31667 | 0.236 | 0 | 1.1111e-05 | 0.40304 | 0.016179 | 5.3584e-06 | 0 | 0.00093032 | 0 | 0.055696 | 0.68892 | 0.70708 | 0.28466 | 0.49943
0.44186 | 0.0033333 | 0.10526 | 0.716 | 0.045238 | 0.15305 | 0.0023148 | 0 | 0.004 | 0.74726 | 0 | 0.016667 | 0 | 0.19524 | 1.1111e-05 | 0.51266 | 0.023425 | 5.3584e-06 | 0 | 0 | 0 | 0 | 0.52229 | 0.69626 | 0.46286 | 0.66237
0.023256 | 0.0033333 | 0.0021053 | 0.57829 | 0.33381 | 0.5667 | 0.0023148 | 0 | 0.004 | 0.5 | 0 | 0.016667 | 0 | 0.00054083 | 1.1111e-05 | 0.33441 | 0.32115 | 5.3584e-06 | 0 | 0 | 0 | 0 | 0.59204 | 0.6616 | 0.41714 | 0.54394
0.093023 | 0.0033333 | 0.0021053 | 0.00057143 | 0.89524 | 0.62048 | 0.0023148 | 0 | 0.004 | 0.39801 | 0 | 0.088889 | 0.168 | 0.0086533 | 1.1111e-05 | 3.2653e-07 | 0.38499 | 5.3584e-06 | 0 | 0 | 0 | 0.028224 | 0.40346 | 0.4665 | 0.17143 | 0.54602
0.34884 | 0.0033333 | 0.0021053 | 0.80057 | 0.044286 | 0.20579 | 0.0023148 | 0 | 0.032 | 0.68458 | 0 | 0.016667 | 0 | 0.12169 | 1.1111e-05 | 0.64091 | 0.04235 | 5.3584e-06 | 0 | 0 | 0 | 0 | 0.50918 | 0.62677 | 0.50571 | 0.65889
0.39535 | 0.0033333 | 0.16421 | 0.71657 | 0.045238 | 0.20579 | 0.0023148 | 0 | 0.032 | 0.69602 | 0 | 0.016667 | 0 | 0.1563 | 1.1111e-05 | 0.51347 | 0.04235 | 5.3584e-06 | 0 | 0 | 0 | 0 | 0.54515 | 0.67218 | 0.49429 | 0.65724
0.48837 | 0.0033333 | 0.11789 | 0.71657 | 0.047143 | 0.20372 | 0.078704 | 0 | 0.032 | 0.68458 | 0 | 0.016667 | 0 | 0.23851 | 1.1111e-05 | 0.51347 | 0.041503 | 0.0061943 | 0 | 0 | 0 | 0 | 0.51018 | 0.68957 | 0.35714 | 0.6139
0.4186 | 0.036667 | 0.018947 | 0.00057143 | 0.84762 | 0.0020683 | 1 | 0 | 0.004 | 0.401 | 0 | 0.061111 | 0.032 | 0.17523 | 0.0013444 | 3.2653e-07 | 4.2777e-06 | 1 | 0 | 0 | 0 | 0.001024 | 0.63953 | 0.63805 | 0.37143 | 0.44309
0.48837 | 0.0033333 | 0.15368 | 0.71486 | 0.044762 | 0.20476 | 0.0023148 | 0 | 0.032 | 0.68557 | 0 | 0.016667 | 0 | 0.23851 | 1.1111e-05 | 0.51102 | 0.041925 | 5.3584e-06 | 0 | 0 | 0 | 0 | 0.54555 | 0.68459 | 0.45429 | 0.63458
0.023256 | 0.0033333 | 0.36211 | 0.89714 | 0.19524 | 0.0020683 | 0.0023148 | 0 | 0.004 | 0.36816 | 0 | 0.011111 | 0.016 | 0.00054083 | 1.1111e-05 | 0.80487 | 4.2777e-06 | 5.3584e-06 | 0 | 0 | 0 | 0.000256 | 0.48034 | 0.49864 | 0.45714 | 0.50937
0.44186 | 0.0033333 | 0.15368 | 0.71257 | 0.045238 | 0.20476 | 0.0023148 | 0 | 0.032 | 0.68557 | 0 | 0.016667 | 0 | 0.19524 | 1.1111e-05 | 0.50776 | 0.041925 | 5.3584e-06 | 0 | 0 | 0 | 0 | 0.50803 | 0.67774 | 0.50286 | 0.64631
0.51163 | 0.0033333 | 0.0021053 | 0.48571 | 0.21905 | 0.15512 | 0.064815 | 0 | 0.004 | 0.76119 | 0.054466 | 0.016667 | 0.012 | 0.26176 | 1.1111e-05 | 0.23592 | 0.024062 | 0.004201 | 0 | 0.0029666 | 0 | 0.000144 | 0.62761 | 0.77747 | 0.42 | 0.63028
0.48837 | 0.0033333 | 0.10526 | 0.71714 | 0.044762 | 0.20476 | 0.0023148 | 0 | 0.032 | 0.68408 | 0 | 0.016667 | 0 | 0.23851 | 1.1111e-05 | 0.51429 | 0.041925 | 5.3584e-06 | 0 | 0 | 0 | 0 | 0.54555 | 0.6877 | 0.50571 | 0.63419
0.53488 | 0.0033333 | 0.10947 | 0.71257 | 0.045238 | 0.20372 | 0.0023148 | 0 | 0.032 | 0.68557 | 0 | 0.016667 | 0 | 0.2861 | 1.1111e-05 | 0.50776 | 0.041503 | 5.3584e-06 | 0 | 0 | 0 | 0 | 0.54165 | 0.70424 | 0.20857 | 0.61932
0.069767 | 0.0033333 | 0.0021053 | 0.00057143 | 0.87619 | 0.50672 | 0.0023148 | 0 | 0.004 | 0.34826 | 0 | 0.083333 | 0.708 | 0.0048675 | 1.1111e-05 | 3.2653e-07 | 0.25677 | 5.3584e-06 | 0 | 0 | 0 | 0.50126 | 0.4913 | 0.53619 | 0.68571 | 0.52425
0.44186 | 0.0033333 | 0.10526 | 0.72229 | 0.046667 | 0.20165 | 0.0023148 | 0 | 0.008 | 0.6801 | 0 | 0.016667 | 0 | 0.19524 | 1.1111e-05 | 0.5217 | 0.040665 | 5.3584e-06 | 0 | 0 | 0 | 0 | 0.54826 | 0.67409 | 0.50571 | 0.64478
0.46512 | 0.0033333 | 0.0021053 | 0.78971 | 0.05381 | 0.10238 | 0.0023148 | 0 | 0.036 | 0.68358 | 0 | 0.016667 | 0 | 0.21633 | 1.1111e-05 | 0.62365 | 0.010481 | 5.3584e-06 | 0 | 0 | 0 | 0 | 0.54842 | 0.70401 | 0.51429 | 0.64038
0.48837 | 0.0033333 | 0.0021053 | 0.80229 | 0.00047619 | 0.20579 | 0.0023148 | 0 | 0.032 | 0.68607 | 0 | 0.016667 | 0 | 0.23851 | 1.1111e-05 | 0.64366 | 0.04235 | 5.3584e-06 | 0 | 0 | 0 | 0 | 0.53735 | 0.67218 | 0.27429 | 0.63471
0.48837 | 0.0033333 | 0.077895 | 0.71943 | 0.045714 | 0.20476 | 0.0023148 | 0 | 0.032 | 0.68408 | 0 | 0.016667 | 0 | 0.23851 | 1.1111e-05 | 0.51758 | 0.041925 | 5.3584e-06 | 0 | 0 | 0 | 0 | 0.53089 | 0.69031 | 0.48 | 0.63419
0.023256 | 0.0033333 | 0.0021053 | 0.00057143 | 0.80952 | 0.49638 | 0.078704 | 0 | 0.004 | 0.43284 | 0 | 0.21667 | 0.268 | 0.00054083 | 1.1111e-05 | 3.2653e-07 | 0.24639 | 0.0061943 | 0 | 0 | 0 | 0.071824 | 0.51281 | 0.5563 | 0.55143 | 0.50591
0.046512 | 0.0033333 | 0.0021053 | 0.00057143 | 0.69048 | 0.09514 | 0.0023148 | 0 | 0.004 | 0.76617 | 0 | 0.016667 | 0.164 | 0.0021633 | 1.1111e-05 | 3.2653e-07 | 0.0090515 | 5.3584e-06 | 0 | 0 | 0 | 0.026896 | 0.48281 | 0.49502 | 0.42286 | 0.62423
0.023256 | 0.016667 | 0.010526 | 0.00057143 | 0.82857 | 0.51396 | 0.0023148 | 0 | 0.004 | 0.39303 | 0 | 0.072222 | 0.6 | 0.00054083 | 0.00027778 | 3.2653e-07 | 0.26416 | 5.3584e-06 | 0 | 0 | 0 | 0.36 | 0.93869 | 0.93564 | 0.22857 | 0.5149
0.46512 | 0.0033333 | 0.063158 | 0.712 | 0.045238 | 0.20372 | 0.0023148 | 0 | 0.032 | 0.68408 | 0 | 0.016667 | 0 | 0.21633 | 1.1111e-05 | 0.50694 | 0.041503 | 5.3584e-06 | 0 | 0 | 0 | 0 | 0.51779 | 0.68879 | 0.38857 | 0.64049
0.37209 | 0.0033333 | 0.0021053 | 0.81486 | 0.00047619 | 0.50982 | 0.10648 | 0.2 | 0.004 | 0.52488 | 0 | 0.022222 | 0 | 0.13845 | 1.1111e-05 | 0.66399 | 0.25992 | 0.011338 | 0.04 | 0 | 0 | 0 | 0.55993 | 0.73728 | 0.4 | 0.4968
0.046512 | 0.0033333 | 0.0021053 | 0.00057143 | 0.7 | 0.0020683 | 0.0023148 | 0 | 0.004 | 0.77114 | 0 | 0.016667 | 0.172 | 0.0021633 | 1.1111e-05 | 3.2653e-07 | 4.2777e-06 | 5.3584e-06 | 0 | 0 | 0 | 0.029584 | 0.45604 | 0.45767 | 0.47143 | 0.62553
0.46512 | 0.0033333 | 0.0021053 | 0.71029 | 0.057619 | 0.20786 | 0.0023148 | 0 | 0.032 | 0.68756 | 0 | 0.016667 | 0 | 0.21633 | 1.1111e-05 | 0.50451 | 0.043206 | 5.3584e-06 | 0 | 0 | 0 | 0 | 0.56718 | 0.7077 | 0.47143 | 0.64141
0 | 0.0033333 | 0.0021053 | 0.81714 | 0.39524 | 0.26887 | 0.0023148 | 0 | 0.004 | 0.21393 | 0 | 0.055556 | 0.196 | 0 | 1.1111e-05 | 0.66772 | 0.072293 | 5.3584e-06 | 0 | 0 | 0 | 0.038416 | 0.53794 | 0.5751 | 0.35289 | 0.45755
0 | 0.0033333 | 0.0021053 | 0.81714 | 0.4 | 0.25853 | 0.0023148 | 0 | 0.004 | 0.21393 | 0 | 0.066667 | 0.188 | 0 | 1.1111e-05 | 0.66772 | 0.066839 | 5.3584e-06 | 0 | 0 | 0 | 0.035344 | 0.50779 | 0.52412 | 0.26125 | 0.45755
0.046512 | 0.0033333 | 0.40632 | 0.79429 | 0.28571 | 0.0020683 | 0.0023148 | 0 | 0.004 | 0.29851 | 0 | 0.016667 | 0.02 | 0.0021633 | 1.1111e-05 | 0.63089 | 4.2777e-06 | 5.3584e-06 | 0 | 0 | 0 | 0.0004 | 0.45015 | 0.47183 | 0.4 | 0.5016
0.13953 | 0.69667 | 0.067368 | 0.93829 | 0.24476 | 0.15615 | 0.0023148 | 0 | 0.004 | 0.101 | 0 | 0.48889 | 0 | 0.01947 | 0.48534 | 0.88038 | 0.024384 | 5.3584e-06 | 0 | 0 | 0 | 0 | 0.49277 | 0.53471 | 0.28286 | 0.43115
0.44186 | 0.0033333 | 0.0021053 | 0.72057 | 0.047143 | 0.20476 | 0.0023148 | 0 | 0.028 | 0.68607 | 0 | 0.016667 | 0 | 0.19524 | 1.1111e-05 | 0.51922 | 0.041925 | 5.3584e-06 | 0 | 0 | 0 | 0 | 0.54631 | 0.67335 | 0.44571 | 0.64642
0.46512 | 0.0033333 | 0.0021053 | 0.68229 | 0.1181 | 0.10238 | 0.0023148 | 0 | 0.04 | 0.67861 | 0 | 0.016667 | 0 | 0.21633 | 1.1111e-05 | 0.46551 | 0.010481 | 5.3584e-06 | 0 | 0 | 0 | 0 | 0.50723 | 0.63821 | 0.53143 | 0.63909
0.023256 | 0.0033333 | 0.0021053 | 0.00057143 | 0.72381 | 0.5274 | 0.0023148 | 0 | 0.004 | 0.45771 | 0 | 0.5 | 0.28 | 0.00054083 | 1.1111e-05 | 3.2653e-07 | 0.27816 | 5.3584e-06 | 0 | 0 | 0 | 0.0784 | 0.55511 | 0.59198 | 0.39429 | 0.53285
0.023256 | 0.0033333 | 0.0021053 | 0.00057143 | 0.71905 | 0.5274 | 0.0023148 | 0 | 0.004 | 0.45771 | 0 | 0.51111 | 0.28 | 0.00054083 | 1.1111e-05 | 3.2653e-07 | 0.27816 | 5.3584e-06 | 0 | 0 | 0 | 0.0784 | 0.62945 | 0.66891 | 0.29143 | 0.53285
0.046512 | 0.0033333 | 0.40421 | 0.88571 | 0.18571 | 0.0020683 | 0.0023148 | 0 | 0.004 | 0.29851 | 0 | 0.022222 | 0.028 | 0.0021633 | 1.1111e-05 | 0.78449 | 4.2777e-06 | 5.3584e-06 | 0 | 0 | 0 | 0.000784 | 0.4419 | 0.45844 | 0.34286 | 0.5016
0.53488 | 0.0033333 | 0.075789 | 0.72 | 0.045238 | 0.20372 | 0.0023148 | 0 | 0.032 | 0.63532 | 0 | 0.016667 | 0 | 0.2861 | 1.1111e-05 | 0.5184 | 0.041503 | 5.3584e-06 | 0 | 0 | 0 | 0 | 0.51898 | 0.66992 | 0.51714 | 0.60614
0.5814 | 0.0033333 | 0.0021053 | 0.51429 | 0.29524 | 0.13444 | 0.06713 | 0 | 0.004 | 0.60697 | 0 | 0.016667 | 0.012 | 0.33802 | 1.1111e-05 | 0.26449 | 0.018073 | 0.0045064 | 0 | 0 | 0 | 0.000144 | 0.55993 | 0.69973 | 0.45714 | 0.56236
0.046512 | 0.0033333 | 0.0021053 | 0.00057143 | 0.88571 | 0.5274 | 0.0023148 | 0 | 0.004 | 0.33333 | 0 | 0.066667 | 0.356 | 0.0021633 | 1.1111e-05 | 3.2653e-07 | 0.27816 | 5.3584e-06 | 0 | 0 | 0 | 0.12674 | 0.43365 | 0.4772 | 0.6 | 0.51073
0.046512 | 0.0033333 | 0.0021053 | 0.00057143 | 0.88571 | 0.5274 | 0.0023148 | 0 | 0.004 | 0.34328 | 0 | 0.066667 | 0.256 | 0.0021633 | 1.1111e-05 | 3.2653e-07 | 0.27816 | 5.3584e-06 | 0 | 0 | 0 | 0.065536 | 0.40896 | 0.45844 | 0.4 | 0.51334
0.55814 | 0.0033333 | 0.0021053 | 0.50857 | 0.24286 | 0.1758 | 0.06713 | 0 | 0.004 | 0.64677 | 0 | 0.016667 | 0.012 | 0.31152 | 1.1111e-05 | 0.25864 | 0.030906 | 0.0045064 | 0 | 0 | 0 | 0.000144 | 0.56953 | 0.74934 | 0.44286 | 0.58264
0.51163 | 0.0033333 | 0.0021053 | 0.17314 | 0.5319 | 0.12203 | 0.0023148 | 0 | 0.004 | 0.69104 | 0 | 0.016667 | 0.004 | 0.26176 | 1.1111e-05 | 0.029978 | 0.014891 | 5.3584e-06 | 0 | 0 | 0 | 1.6e-05 | 0.72103 | 0.76654 | 0.34857 | 0.62872
0.023256 | 0.0033333 | 0.0021053 | 0.00057143 | 0.72857 | 0.5274 | 0.0023148 | 0 | 0.004 | 0.45274 | 0 | 0.33333 | 0.272 | 0.00054083 | 1.1111e-05 | 3.2653e-07 | 0.27816 | 5.3584e-06 | 0 | 0 | 0 | 0.073984 | 0.4474 | 0.4665 | 0.37143 | 0.53155
0.34884 | 0.0033333 | 0.0021053 | 0.51429 | 0.22857 | 0.15512 | 0.11574 | 0 | 0.004 | 0.64677 | 0 | 0.016667 | 0.008 | 0.12169 | 1.1111e-05 | 0.26449 | 0.024062 | 0.013396 | 0 | 0 | 0 | 6.4e-05 | 0.56268 | 0.65685 | 0.28571 | 0.61917
0.46512 | 0.0033333 | 0.0021053 | 0.60171 | 0.11857 | 0.20476 | 0.0023148 | 0 | 0.04 | 0.6801 | 0 | 0.016667 | 0 | 0.21633 | 1.1111e-05 | 0.36206 | 0.041925 | 5.3584e-06 | 0 | 0 | 0 | 0 | 0.51078 | 0.6493 | 0.50857 | 0.63948
0.53488 | 0.0033333 | 0.0021053 | 0.17771 | 0.53619 | 0.12306 | 0.0023148 | 0 | 0.004 | 0.67065 | 0 | 0.0055556 | 0.004 | 0.2861 | 1.1111e-05 | 0.031582 | 0.015144 | 5.3584e-06 | 0 | 0 | 0 | 1.6e-05 | 0.70812 | 0.76054 | 0.44571 | 0.6153
0.069767 | 0.0033333 | 0.0021053 | 0.00057143 | 0.71429 | 0.51706 | 0.0023148 | 0 | 0.08 | 0.43781 | 0 | 0.54444 | 0.104 | 0.0048675 | 1.1111e-05 | 3.2653e-07 | 0.26735 | 5.3584e-06 | 0 | 0 | 0 | 0.010816 | 0.40896 | 0.45307 | 1 | 0.54803
0.069767 | 0.0033333 | 0.0021053 | 0.00057143 | 0.87143 | 0.5274 | 0.0023148 | 0 | 0.004 | 0.33333 | 0 | 0.061111 | 0.28 | 0.0048675 | 1.1111e-05 | 3.2653e-07 | 0.27816 | 5.3584e-06 | 0 | 0 | 0 | 0.0784 | 0.4419 | 0.49864 | 0.51429 | 0.52034
0.23256 | 0.20667 | 0.077895 | 0.69686 | 0.00047619 | 0.63599 | 0.0023148 | 0.2 | 0.004 | 0.50746 | 0 | 0.016667 | 0 | 0.054083 | 0.042711 | 0.48561 | 0.40448 | 5.3584e-06 | 0.04 | 0 | 0 | 0 | 0.50121 | 0.64237 | 0.34286 | 0.50251
0.51163 | 0.0033333 | 0.0021053 | 0.17771 | 0.53429 | 0.12306 | 0.0023148 | 0 | 0.004 | 0.67214 | 0 | 0.0055556 | 0.004 | 0.26176 | 1.1111e-05 | 0.031582 | 0.015144 | 5.3584e-06 | 0 | 0 | 0 | 1.6e-05 | 0.69454 | 0.74918 | 0.48 | 0.62376
0.48837 | 0.0033333 | 0.0021053 | 0.17714 | 0.53238 | 0.12306 | 0.0023148 | 0 | 0.004 | 0.67264 | 0 | 0.0055556 | 0.004 | 0.23851 | 1.1111e-05 | 0.03138 | 0.015144 | 5.3584e-06 | 0 | 0 | 0 | 1.6e-05 | 0.7139 | 0.77479 | 0.42857 | 0.63108
0.53488 | 0.0033333 | 0.0021053 | 0.17714 | 0.52762 | 0.12306 | 0.0023148 | 0 | 0.004 | 0.67114 | 0 | 0.0055556 | 0.004 | 0.2861 | 1.1111e-05 | 0.03138 | 0.015144 | 5.3584e-06 | 0 | 0 | 0 | 1.6e-05 | 0.69386 | 0.7523 | 0.44571 | 0.61543
0.53488 | 0.0033333 | 0.0021053 | 0.17771 | 0.53143 | 0.12203 | 0.0023148 | 0 | 0.004 | 0.66965 | 0 | 0.0055556 | 0.004 | 0.2861 | 1.1111e-05 | 0.031582 | 0.014891 | 5.3584e-06 | 0 | 0 | 0 | 1.6e-05 | 0.69577 | 0.75712 | 0.42286 | 0.61503
0.55814 | 0.0033333 | 0.0021053 | 0.17829 | 0.52667 | 0.12306 | 0.0023148 | 0 | 0.004 | 0.66965 | 0 | 0.0055556 | 0.004 | 0.31152 | 1.1111e-05 | 0.031786 | 0.015144 | 5.3584e-06 | 0 | 0 | 0 | 1.6e-05 | 0.71872 | 0.78241 | 0.45429 | 0.60608
0.069767 | 0.2 | 0.063158 | 0.82857 | 0.40476 | 0.25853 | 0.0023148 | 0 | 0.004 | 0.00049751 | 0 | 0.66667 | 0 | 0.0048675 | 0.04 | 0.68653 | 0.066839 | 5.3584e-06 | 0 | 0 | 0 | 0 | 0.58893 | 0.62918 | 0.14286 | 0.41837
0.48837 | 0.0033333 | 0.0021053 | 0.17771 | 0.52905 | 0.12306 | 0.0023148 | 0 | 0.004 | 0.67065 | 0 | 0.0055556 | 0.004 | 0.23851 | 1.1111e-05 | 0.031582 | 0.015144 | 5.3584e-06 | 0 | 0 | 0 | 1.6e-05 | 0.71525 | 0.77506 | 0.38286 | 0.63056
0.53488 | 0.0033333 | 0.0042105 | 0.17829 | 0.52524 | 0.1241 | 0.0023148 | 0 | 0.004 | 0.66915 | 0 | 0.0055556 | 0.004 | 0.2861 | 1.1111e-05 | 0.031786 | 0.0154 | 5.3584e-06 | 0 | 0 | 0 | 1.6e-05 | 0.72422 | 0.78685 | 0.41143 | 0.6149
0.18605 | 0.19667 | 0.063158 | 0.69486 | 0.00047619 | 0.6515 | 0.0023148 | 0.33333 | 0.004 | 0.49751 | 0 | 0.016667 | 0 | 0.034613 | 0.038678 | 0.48283 | 0.42445 | 5.3584e-06 | 0.11111 | 0 | 0 | 0 | 0.51285 | 0.70109 | 0.27714 | 0.43239
0.046512 | 0.0033333 | 0.0021053 | 0.00057143 | 0.8619 | 0.49638 | 0.0023148 | 0 | 0.12 | 0.33831 | 0 | 0.05 | 0.164 | 0.0021633 | 1.1111e-05 | 3.2653e-07 | 0.24639 | 5.3584e-06 | 0 | 0 | 0 | 0.026896 | 0.40071 | 0.43163 | 0.8 | 0.51249
0.023256 | 0.0033333 | 0.0063158 | 0.45314 | 0.47714 | 0.020683 | 0 | 0.066667 | 0 | 0.40498 | 0.24946 | 0.11111 | 0.196 | 0.00054083 | 1.1111e-05 | 0.20534 | 0.00042777 | 0 | 0.0044444 | 0.062228 | 0 | 0.038416 | 0.6075 | 0.63619 | 0.28 | 0.48938
0.16279 | 0.2 | 0.063158 | 0.97143 | 0.33333 | 0.0020683 | 0.0023148 | 0 | 0.004 | 0.00049751 | 0 | 0.66667 | 0 | 0.026501 | 0.04 | 0.94367 | 4.2777e-06 | 5.3584e-06 | 0 | 0 | 0 | 0 | 0.54292 | 0.56327 | 0.25714 | 0.44796
0.046512 | 0.0033333 | 0.0021053 | 0.29143 | 0.53333 | 0.5274 | 0.0023148 | 0 | 0.004 | 0.30846 | 0 | 0.39444 | 0.376 | 0.0021633 | 1.1111e-05 | 0.084931 | 0.27816 | 5.3584e-06 | 0 | 0 | 0 | 0.14138 | 0.4268 | 0.47852 | 0.7 | 0.5042
0.046512 | 0.0033333 | 0.0021053 | 0.29143 | 0.53333 | 0.5274 | 0.11343 | 0 | 0.004 | 0.31343 | 0 | 0.22778 | 0.296 | 0.0021633 | 1.1111e-05 | 0.084931 | 0.27816 | 0.012865 | 0 | 0 | 0 | 0.087616 | 0.45285 | 0.46918 | 0.64286 | 0.47638
0.2093 | 0.93333 | 0.067368 | 0.99886 | 0.21143 | 0.0020683 | 0.0023148 | 0 | 0.004 | 0.00049751 | 0 | 0.5 | 0 | 0.043807 | 0.87111 | 0.99772 | 4.2777e-06 | 5.3584e-06 | 0 | 0 | 0 | 0 | 0.49261 | 0.5377 | 0.36857 | 0.40269
0.023256 | 0.0033333 | 0.0021053 | 0.29143 | 0.53333 | 0.5274 | 0.21759 | 0 | 0.004 | 0.31343 | 0 | 0.05 | 0.312 | 0.00054083 | 1.1111e-05 | 0.084931 | 0.27816 | 0.047347 | 0 | 0 | 0 | 0.097344 | 0.41445 | 0.45307 | 0.62857 | 0.4419
0.046512 | 0.0033333 | 0.0021053 | 0.00057143 | 0.69524 | 0.51706 | 0.099537 | 0 | 0.08 | 0.44279 | 0 | 0.26667 | 0.08 | 0.0021633 | 1.1111e-05 | 3.2653e-07 | 0.26735 | 0.0099076 | 0 | 0 | 0 | 0.0064 | 0.40896 | 0.45844 | 0.51429 | 0.51404
0.046512 | 0.0033333 | 0.0021053 | 0.00057143 | 0.70952 | 0.49638 | 0.060185 | 0 | 0.004 | 0.43284 | 0 | 0.2 | 0.284 | 0.0021633 | 1.1111e-05 | 3.2653e-07 | 0.24639 | 0.0036223 | 0 | 0 | 0 | 0.080656 | 0.46385 | 0.49062 | 0.68571 | 0.52119
0.093023 | 0.14667 | 0.067368 | 0.68571 | 0.00047619 | 0.63702 | 0.0023148 | 0.2 | 0.004 | 0.49751 | 0 | 0.016667 | 0 | 0.0086533 | 0.021511 | 0.4702 | 0.4058 | 5.3584e-06 | 0.04 | 0 | 0 | 0 | 0.48588 | 0.65136 | 0.35714 | 0.4706
0.093023 | 0.0033333 | 0.0021053 | 0.00057143 | 0.71429 | 0.51706 | 0.0023148 | 0 | 0.08 | 0.43781 | 0 | 0.27778 | 0.096 | 0.0086533 | 1.1111e-05 | 3.2653e-07 | 0.26735 | 5.3584e-06 | 0 | 0 | 0 | 0.009216 | 0.40621 | 0.45039 | 0.42857 | 0.55675
0.48837 | 0.0033333 | 0.12632 | 0.46857 | 0.12381 | 0.13444 | 0.06713 | 0 | 0.004 | 0.70647 | 0 | 0.016667 | 0.008 | 0.23851 | 1.1111e-05 | 0.21956 | 0.018073 | 0.0045064 | 0 | 0 | 0 | 6.4e-05 | 0.55444 | 0.7158 | 0.31429 | 0.62251
0.023256 | 0.0033333 | 0.0021053 | 0.28571 | 0.53333 | 0.51706 | 0.0023148 | 0 | 0.004 | 0.30846 | 0 | 0.05 | 0.724 | 0.00054083 | 1.1111e-05 | 0.081633 | 0.26735 | 5.3584e-06 | 0 | 0 | 0 | 0.52418 | 0.46385 | 0.50132 | 0.94286 | 0.49371
0.39535 | 0.053333 | 0.010526 | 0.16971 | 0.47714 | 0.12513 | 0.0023148 | 0 | 0.004 | 0.68358 | 0 | 0.0055556 | 0 | 0.1563 | 0.0028444 | 0.028803 | 0.015657 | 5.3584e-06 | 0 | 0 | 0 | 0 | 0.61638 | 0.64743 | 0.41143 | 0.65013
0.16279 | 0.2 | 0.063158 | 0.85714 | 0.33333 | 0.23268 | 0.0023148 | 0 | 0.004 | 0.00049751 | 0 | 0.66667 | 0 | 0.026501 | 0.04 | 0.73469 | 0.054139 | 5.3584e-06 | 0 | 0 | 0 | 0 | 0.5828 | 0.60521 | 0.18571 | 0.44796
0.069767 | 0.016667 | 0.035789 | 0.00057143 | 0.78095 | 0.0020683 | 0.92593 | 0 | 0.004 | 0.34328 | 0 | 0.055556 | 0.056 | 0.0048675 | 0.00027778 | 3.2653e-07 | 4.2777e-06 | 0.85734 | 0 | 0 | 0 | 0.003136 | 0.61208 | 0.59786 | 0.31429 | 0.39097
0.81395 | 0.023333 | 1 | 0.00057143 | 0.88095 | 0.0020683 | 0.0023148 | 0 | 0.004 | 0.00049751 | 0 | 0.016667 | 0 | 0.66252 | 0.00054444 | 3.2653e-07 | 4.2777e-06 | 5.3584e-06 | 0 | 0 | 0 | 0 | 0.49815 | 0.75872 | 0.057143 | 0.27224
0.023256 | 0.0033333 | 0.0021053 | 0.28571 | 0.52857 | 0.5274 | 0.0023148 | 0 | 0.004 | 0.31343 | 0 | 0.055556 | 0.516 | 0.00054083 | 1.1111e-05 | 0.081633 | 0.27816 | 5.3584e-06 | 0 | 0 | 0 | 0.26626 | 0.4474 | 0.48525 | 0.65714 | 0.49502
0.2093 | 0.33333 | 0.10526 | 1 | 0.2 | 0.28438 | 0.0023148 | 0.66667 | 0.004 | 0.00049751 | 0 | 0.016667 | 0 | 0.043807 | 0.11111 | 1 | 0.080875 | 5.3584e-06 | 0.44444 | 0 | 0 | 0 | 0.40489 | 0.51533 | 0.34286 | 0.14481
0.44186 | 0.0033333 | 0.0021053 | 0.38857 | 0.13333 | 0.24819 | 0.064815 | 0 | 0.004 | 0.70647 | 0.14161 | 0.016667 | 0.008 | 0.19524 | 1.1111e-05 | 0.15099 | 0.061598 | 0.004201 | 0 | 0.020054 | 0 | 6.4e-05 | 0.54619 | 0.7051 | 0.37143 | 0.63484
0.2093 | 0.16667 | 0.058947 | 0.97829 | 0.19905 | 0.20889 | 0.0023148 | 0 | 0.004 | 0.1005 | 0 | 0.016667 | 0 | 0.043807 | 0.027778 | 0.95704 | 0.043636 | 5.3584e-06 | 0 | 0 | 0 | 0 | 0.44509 | 0.50062 | 0.57714 | 0.48616
0.23256 | 0.17667 | 0.054737 | 0.704 | 0.00047619 | 0.0020683 | 0.0023148 | 0.2 | 0.004 | 0.48507 | 0.65359 | 0.016667 | 0 | 0.054083 | 0.031211 | 0.49562 | 4.2777e-06 | 5.3584e-06 | 0.04 | 0.42719 | 0 | 0 | 0.49078 | 0.60942 | 0.42 | 0.49888
0.37209 | 0.053333 | 0.010526 | 0.11257 | 0.47857 | 0.10341 | 0.0023148 | 0 | 0.004 | 0.69055 | 0 | 0.0055556 | 0 | 0.13845 | 0.0028444 | 0.012672 | 0.010694 | 5.3584e-06 | 0 | 0 | 0 | 0 | 0.63455 | 0.673 | 0.41429 | 0.65473
0.37209 | 0.02 | 0.0084211 | 0.11143 | 0.48333 | 0.10134 | 0.0023148 | 0 | 0.004 | 0.68657 | 0 | 0.0055556 | 0.004 | 0.13845 | 0.0004 | 0.012416 | 0.010271 | 5.3584e-06 | 0 | 0 | 0 | 1.6e-05 | 0.64928 | 0.68514 | 0.41429 | 0.65617
0.046512 | 0.0033333 | 0.0021053 | 0.28571 | 0.52857 | 0.49638 | 0.0023148 | 0 | 0.004 | 0.30846 | 0 | 0.05 | 0.328 | 0.0021633 | 1.1111e-05 | 0.081633 | 0.24639 | 5.3584e-06 | 0 | 0 | 0 | 0.10758 | 0.4172 | 0.45844 | 0.51429 | 0.5042
0.25581 | 0.19333 | 0.046316 | 0.67943 | 0.00047619 | 0.40124 | 0.0023148 | 0.13333 | 0.004 | 0.50746 | 0 | 0.016667 | 0 | 0.065441 | 0.037378 | 0.46162 | 0.16099 | 5.3584e-06 | 0.017778 | 0 | 0 | 0 | 0.4368 | 0.58066 | 0.41429 | 0.53631
0.55814 | 0.0033333 | 0.0021053 | 0.52 | 0.13333 | 0.13444 | 0.085648 | 0 | 0.004 | 0.61692 | 0 | 0.016667 | 0.012 | 0.31152 | 1.1111e-05 | 0.2704 | 0.018073 | 0.0073356 | 0 | 0 | 0 | 0.000144 | 0.64367 | 0.76272 | 0.44286 | 0.57006
0.53488 | 0.0033333 | 0.0021053 | 0.51429 | 0.13333 | 0.13444 | 0.069444 | 0 | 0.004 | 0.62189 | 0 | 0.016667 | 0.012 | 0.2861 | 1.1111e-05 | 0.26449 | 0.018073 | 0.0048225 | 0 | 0 | 0 | 0.000144 | 0.60658 | 0.78755 | 0.41143 | 0.58447
0.046512 | 0.0033333 | 0.0021053 | 0.00057143 | 0.61905 | 0.51706 | 0.1088 | 0 | 0.004 | 0.44279 | 0 | 0.11111 | 0.284 | 0.0021633 | 1.1111e-05 | 3.2653e-07 | 0.26735 | 0.011837 | 0 | 0 | 0 | 0.080656 | 0.4227 | 0.4665 | 0.65714 | 0.51144
0.4186 | 0.0033333 | 0.0021053 | 0.52 | 0.13333 | 0.13444 | 0.06713 | 0 | 0.004 | 0.62189 | 0 | 0.016667 | 0.012 | 0.17523 | 1.1111e-05 | 0.2704 | 0.018073 | 0.0045064 | 0 | 0 | 0 | 0.000144 | 0.56814 | 0.70062 | 0.45714 | 0.6166
0.55814 | 0.0033333 | 0.0021053 | 0.51429 | 0.13333 | 0.13444 | 0.06713 | 0 | 0.004 | 0.61692 | 0 | 0.016667 | 0.008 | 0.31152 | 1.1111e-05 | 0.26449 | 0.018073 | 0.0045064 | 0 | 0 | 0 | 6.4e-05 | 0.62303 | 0.75471 | 0.45714 | 0.57481
0.23256 | 1 | 0.063158 | 0.97143 | 0.2 | 0.0020683 | 0.0023148 | 0 | 0.004 | 0.00049751 | 0 | 0.016667 | 0 | 0.054083 | 1 | 0.94367 | 4.2777e-06 | 5.3584e-06 | 0 | 0 | 0 | 0 | 0.4503 | 0.52553 | 0.87143 | 0.40113
0.34884 | 0.053333 | 0.010526 | 0.16971 | 0.47905 | 0.10341 | 0.0023148 | 0 | 0.004 | 0.5995 | 0 | 0.0055556 | 0 | 0.12169 | 0.0028444 | 0.028803 | 0.010694 | 5.3584e-06 | 0 | 0 | 0 | 0 | 0.57977 | 0.61 | 0.47714 | 0.63274
0.2093 | 0.72 | 0.037895 | 0.96686 | 0.20286 | 0.10755 | 0.0023148 | 0 | 0.004 | 0.00049751 | 0 | 0.016667 | 0 | 0.043807 | 0.5184 | 0.93481 | 0.011567 | 5.3584e-06 | 0 | 0 | 0 | 0 | 0.40979 | 0.51175 | 0.51429 | 0.41862
0.069767 | 0.0033333 | 0.0021053 | 0.72229 | 0.4019 | 0.23164 | 0.0023148 | 0 | 0.004 | 0.00049751 | 0 | 0.72778 | 0.004 | 0.0048675 | 1.1111e-05 | 0.5217 | 0.053659 | 5.3584e-06 | 0 | 0 | 0 | 1.6e-05 | 0.60602 | 0.61179 | 0.38571 | 0.43306
0.046512 | 0.033333 | 0.89895 | 0.00057143 | 0.8619 | 0.0020683 | 0.0023148 | 0 | 0.004 | 0.00049751 | 0 | 0.038889 | 0.036 | 0.0021633 | 0.0011111 | 3.2653e-07 | 4.2777e-06 | 5.3584e-06 | 0 | 0 | 0 | 0.001296 | 0.71776 | 0.74529 | 0.11429 | 0.42121
0.34884 | 0.053333 | 0.012632 | 0.11486 | 0.48 | 0.12616 | 0.0023148 | 0 | 0.004 | 0.60448 | 0 | 0.0055556 | 0 | 0.12169 | 0.0028444 | 0.013192 | 0.015917 | 5.3584e-06 | 0 | 0 | 0 | 0 | 0.59889 | 0.63899 | 0.45714 | 0.63404
0.069767 | 0.0033333 | 0.0021053 | 0.71486 | 0.3981 | 0.22958 | 0.0023148 | 0 | 0.004 | 0.00049751 | 0 | 0.58889 | 0.036 | 0.0048675 | 1.1111e-05 | 0.51102 | 0.052705 | 5.3584e-06 | 0 | 0 | 0 | 0.001296 | 0.5379 | 0.54988 | 0.52 | 0.43306
0.093023 | 0.0033333 | 0.0042105 | 0.71543 | 0.41095 | 0.21717 | 0.0023148 | 0 | 0.004 | 0.00049751 | 0 | 0.55556 | 0 | 0.0086533 | 1.1111e-05 | 0.51184 | 0.047161 | 5.3584e-06 | 0 | 0 | 0 | 0 | 0.52105 | 0.55696 | 0.40857 | 0.44178
0.069767 | 0.0033333 | 0.0021053 | 0.71371 | 0.39571 | 0.22854 | 0.0023148 | 0.066667 | 0.004 | 0.00049751 | 0 | 0.58889 | 0.036 | 0.0048675 | 1.1111e-05 | 0.50939 | 0.052231 | 5.3584e-06 | 0.0044444 | 0 | 0 | 0.001296 | 0.54093 | 0.54809 | 0.48 | 0.40279
0.069767 | 0.0033333 | 0.0021053 | 0.71371 | 0.39571 | 0.22958 | 0.0023148 | 0 | 0.004 | 0.00049751 | 0 | 0.59444 | 0.02 | 0.0048675 | 1.1111e-05 | 0.50939 | 0.052705 | 5.3584e-06 | 0 | 0 | 0 | 0.0004 | 0.52464 | 0.59397 | 0.51714 | 0.43306
0.069767 | 0.0033333 | 0.0021053 | 0.71543 | 0.39714 | 0.22854 | 0.0023148 | 0.066667 | 0.004 | 0.00049751 | 0 | 0.58889 | 0.008 | 0.0048675 | 1.1111e-05 | 0.51184 | 0.052231 | 5.3584e-06 | 0.0044444 | 0 | 0 | 6.4e-05 | 0.50552 | 0.51564 | 0.46286 | 0.40279
0.069767 | 0.0033333 | 0.0021053 | 0.71829 | 0.39476 | 0.22958 | 0.0023148 | 0.066667 | 0.004 | 0.00049751 | 0 | 0.58333 | 0.004 | 0.0048675 | 1.1111e-05 | 0.51593 | 0.052705 | 5.3584e-06 | 0.0044444 | 0 | 0 | 1.6e-05 | 0.52062 | 0.52 | 0.45429 | 0.40279
0.069767 | 0.0033333 | 0.0021053 | 0.71657 | 0.39905 | 0.23164 | 0.0023148 | 0 | 0.004 | 0.00049751 | 0 | 0.57222 | 0.004 | 0.0048675 | 1.1111e-05 | 0.51347 | 0.053659 | 5.3584e-06 | 0 | 0 | 0 | 1.6e-05 | 0.51189 | 0.51023 | 0.45714 | 0.43306
0.093023 | 0.0033333 | 0.0021053 | 0.71371 | 0.39524 | 0.23061 | 0.0023148 | 0 | 0.004 | 0.00049751 | 0 | 0.59444 | 0.004 | 0.0086533 | 1.1111e-05 | 0.50939 | 0.053181 | 5.3584e-06 | 0 | 0 | 0 | 1.6e-05 | 0.51687 | 0.52268 | 0.44286 | 0.44178
0.093023 | 0.0033333 | 0.0021053 | 0.71486 | 0.39619 | 0.22958 | 0.0023148 | 0 | 0.004 | 0.00049751 | 0 | 0.58889 | 0.02 | 0.0086533 | 1.1111e-05 | 0.51102 | 0.052705 | 5.3584e-06 | 0 | 0 | 0 | 0.0004 | 0.53539 | 0.58794 | 0.50857 | 0.44178
0.093023 | 0.0033333 | 0.0021053 | 0.71143 | 0.39667 | 0.22751 | 0.0023148 | 0 | 0.004 | 0.00049751 | 0 | 0.57778 | 0.04 | 0.0086533 | 1.1111e-05 | 0.50613 | 0.05176 | 5.3584e-06 | 0 | 0 | 0 | 0.0016 | 0.53723 | 0.56054 | 0.49429 | 0.44178
0.27907 | 0.06 | 0.012632 | 0.11486 | 0.47952 | 0.10341 | 0.0023148 | 0 | 0.004 | 0.60199 | 0 | 0.0055556 | 0 | 0.07788 | 0.0036 | 0.013192 | 0.010694 | 5.3584e-06 | 0 | 0 | 0 | 0 | 0.58292 | 0.61272 | 0.44 | 0.63324
0.069767 | 0.0033333 | 0.0021053 | 0.71486 | 0.39429 | 0.22751 | 0.0023148 | 0.066667 | 0.004 | 0.00049751 | 0 | 0.58333 | 0.02 | 0.0048675 | 1.1111e-05 | 0.51102 | 0.05176 | 5.3584e-06 | 0.0044444 | 0 | 0 | 0.0004 | 0.50858 | 0.51907 | 0.52286 | 0.40279
0.069767 | 0.0033333 | 0.0021053 | 0.71486 | 0.39571 | 0.22958 | 0.0023148 | 0 | 0.004 | 0.00049751 | 0 | 0.58889 | 0.008 | 0.0048675 | 1.1111e-05 | 0.51102 | 0.052705 | 5.3584e-06 | 0 | 0 | 0 | 6.4e-05 | 0.51627 | 0.52735 | 0.52 | 0.43306
0.069767 | 0.0033333 | 0.0021053 | 0.71771 | 0.39571 | 0.22958 | 0.0023148 | 0 | 0.004 | 0.00049751 | 0 | 0.56667 | 0.004 | 0.0048675 | 1.1111e-05 | 0.51511 | 0.052705 | 5.3584e-06 | 0 | 0 | 0 | 1.6e-05 | 0.50898 | 0.50926 | 0.46 | 0.43306
0.093023 | 0.0033333 | 0.0021053 | 0.71371 | 0.39524 | 0.22854 | 0.0023148 | 0 | 0.004 | 0.00049751 | 0 | 0.56667 | 0.036 | 0.0086533 | 1.1111e-05 | 0.50939 | 0.052231 | 5.3584e-06 | 0 | 0 | 0 | 0.001296 | 0.5542 | 0.55486 | 0.47429 | 0.44178
0.093023 | 0.0033333 | 0.0021053 | 0.712 | 0.39714 | 0.23164 | 0.0023148 | 0 | 0.004 | 0.00049751 | 0 | 0.57778 | 0.004 | 0.0086533 | 1.1111e-05 | 0.50694 | 0.053659 | 5.3584e-06 | 0 | 0 | 0 | 1.6e-05 | 0.52265 | 0.52311 | 0.41714 | 0.44178
0.069767 | 0.0033333 | 0.0021053 | 0.71257 | 0.39571 | 0.22751 | 0.0023148 | 0 | 0.004 | 0.00049751 | 0 | 0.57222 | 0.008 | 0.0048675 | 1.1111e-05 | 0.50776 | 0.05176 | 5.3584e-06 | 0 | 0 | 0 | 6.4e-05 | 0.5085 | 0.56957 | 0.53143 | 0.43306
0.46512 | 0.0033333 | 0.0021053 | 0.46857 | 0.1 | 0.13444 | 0.06713 | 0 | 0.004 | 0.61692 | 0 | 0.016667 | 0.008 | 0.21633 | 1.1111e-05 | 0.21956 | 0.018073 | 0.0045064 | 0 | 0 | 0 | 6.4e-05 | 0.54069 | 0.69167 | 0.31429 | 0.60534
0.093023 | 0.0033333 | 0.0021053 | 0.70571 | 0.39381 | 0.22854 | 0.0023148 | 0 | 0.004 | 0.00049751 | 0 | 0.57778 | 0.012 | 0.0086533 | 1.1111e-05 | 0.49803 | 0.052231 | 5.3584e-06 | 0 | 0 | 0 | 0.000144 | 0.51583 | 0.52611 | 0.52 | 0.44178
0.30233 | 0.33333 | 0.052632 | 0.88571 | 0.2 | 0.28438 | 0.0023148 | 0.66667 | 0.004 | 0.00049751 | 0 | 0.016667 | 0 | 0.091401 | 0.11111 | 0.78449 | 0.080875 | 5.3584e-06 | 0.44444 | 0 | 0 | 0 | 0.4601 | 0.54829 | 0.4 | 0.15319
0.32558 | 1 | 0.050526 | 0.89657 | 0.19714 | 0.0020683 | 0.0023148 | 0 | 0.004 | 0.00049751 | 0 | 0.016667 | 0 | 0.106 | 1 | 0.80384 | 4.2777e-06 | 5.3584e-06 | 0 | 0 | 0 | 0 | 0.45947 | 0.52911 | 0.49143 | 0.40597
0.093023 | 0.0033333 | 0.0021053 | 0.71886 | 0.39952 | 0.22751 | 0.0023148 | 0 | 0.004 | 0.00049751 | 0 | 0.42778 | 0.008 | 0.0086533 | 1.1111e-05 | 0.51676 | 0.05176 | 5.3584e-06 | 0 | 0 | 0 | 6.4e-05 | 0.50998 | 0.52288 | 0.52571 | 0.44178
0.27907 | 0.18 | 0.25263 | 0.68686 | 0.095238 | 0.31127 | 0.081019 | 0.33333 | 0.164 | 0.199 | 0 | 0.016667 | 0 | 0.07788 | 0.0324 | 0.47177 | 0.09689 | 0.006564 | 0.11111 | 0 | 0 | 0 | 0.4282 | 0.52253 | 0.51143 | 0.34688
0.023256 | 0.023333 | 0.023158 | 0.64571 | 0.49048 | 0.212 | 0.0023148 | 0 | 0.004 | 0.00049751 | 0 | 0.13333 | 0.092 | 0.00054083 | 0.00054444 | 0.41695 | 0.044942 | 5.3584e-06 | 0 | 0 | 0 | 0.008464 | 0.4611 | 0.46218 | 0.47143 | 0.41146
0.093023 | 0.0033333 | 0.0084211 | 0.71086 | 0.39333 | 0.22647 | 0.0023148 | 0 | 0.004 | 0.00049751 | 0 | 0.42778 | 0.008 | 0.0086533 | 1.1111e-05 | 0.50532 | 0.05129 | 5.3584e-06 | 0 | 0 | 0 | 6.4e-05 | 0.51022 | 0.52144 | 0.46 | 0.44178
0.93023 | 0.053333 | 0.0021053 | 0.69371 | 0.00047619 | 0.60393 | 0.22222 | 0 | 0.004 | 0.24478 | 0 | 0.016667 | 0 | 0.86533 | 0.0028444 | 0.48124 | 0.36473 | 0.049383 | 0 | 0 | 0 | 0 | 0.66422 | 0.82572 | 0.11429 | 0.17328
0.069767 | 0.0033333 | 0.0021053 | 0.64 | 0.45762 | 0.0020683 | 0.0023148 | 0 | 0.004 | 0.00049751 | 0.43573 | 0.21667 | 0.104 | 0.0048675 | 1.1111e-05 | 0.4096 | 4.2777e-06 | 5.3584e-06 | 0 | 0.18986 | 0 | 0.010816 | 0.47763 | 0.4928 | 0.29429 | 0.43306
0.093023 | 0.0033333 | 0.0021053 | 0.70743 | 0.39286 | 0.22751 | 0.0023148 | 0 | 0.004 | 0.00049751 | 0 | 0.45 | 0.012 | 0.0086533 | 1.1111e-05 | 0.50046 | 0.05176 | 5.3584e-06 | 0 | 0 | 0 | 0.000144 | 0.52002 | 0.52988 | 0.52 | 0.44178
0.023256 | 0.0033333 | 0.0021053 | 0.00057143 | 1 | 0.21717 | 0.0023148 | 0 | 0.004 | 0.00049751 | 0 | 0.072222 | 0.76 | 0.00054083 | 1.1111e-05 | 3.2653e-07 | 0.047161 | 5.3584e-06 | 0 | 0 | 0 | 0.5776 | 0.66175 | 0.73479 | 0.17143 | 0.41296
0.023256 | 0.033333 | 0.69474 | 0.00057143 | 0.88095 | 0.0020683 | 0.0023148 | 0 | 0.004 | 0.00049751 | 0 | 0.027778 | 0.044 | 0.00054083 | 0.0011111 | 3.2653e-07 | 4.2777e-06 | 5.3584e-06 | 0 | 0 | 0 | 0.001936 | 0.58734 | 0.59518 | 0.38571 | 0.41072
0.023256 | 0.0033333 | 0.0021053 | 0.6 | 0.49048 | 0.32058 | 0.0023148 | 0 | 0.004 | 0.00049751 | 0 | 0.2 | 0.044 | 0.00054083 | 1.1111e-05 | 0.36 | 0.10277 | 5.3584e-06 | 0 | 0 | 0 | 0.001936 | 0.43477 | 0.4437 | 0.62857 | 0.41296
0.046512 | 0.24667 | 0.021053 | 0.58286 | 0.48571 | 0.20476 | 0.0023148 | 0 | 0.004 | 0.00049751 | 0 | 0.16667 | 0.088 | 0.0021633 | 0.060844 | 0.33972 | 0.041925 | 5.3584e-06 | 0 | 0 | 0 | 0.007744 | 0.45644 | 0.46541 | 0.51429 | 0.40528
0.023256 | 0.016667 | 0.0042105 | 0.60571 | 0.50476 | 0.21303 | 0.0023148 | 0 | 0.004 | 0.00049751 | 0 | 0.2 | 0.032 | 0.00054083 | 0.00027778 | 0.36689 | 0.045382 | 5.3584e-06 | 0 | 0 | 0 | 0.001024 | 0.47564 | 0.4807 | 0.48571 | 0.41196
0.23256 | 0.16667 | 0.063158 | 0.68571 | 0.095238 | 0.0020683 | 0.0023148 | 0 | 0.004 | 0.24876 | 0.65359 | 0.016667 | 0 | 0.054083 | 0.027778 | 0.4702 | 4.2777e-06 | 5.3584e-06 | 0 | 0.42719 | 0 | 0 | 0.49233 | 0.59144 | 0.44571 | 0.52846
0 | 0.033333 | 0.086316 | 0.58286 | 0.49524 | 0.20683 | 0.0023148 | 0 | 0.004 | 0.00049751 | 0 | 0.13889 | 0.092 | 0 | 0.0011111 | 0.33972 | 0.042777 | 5.3584e-06 | 0 | 0 | 0 | 0.008464 | 0.48664 | 0.49918 | 0.5 | 0.39934
0.023256 | 0.016667 | 0.021053 | 0.44 | 0.58095 | 0.31541 | 0.0023148 | 0 | 0.004 | 0.00049751 | 0 | 0.35 | 0.08 | 0.00054083 | 0.00027778 | 0.1936 | 0.099483 | 5.3584e-06 | 0 | 0 | 0 | 0.0064 | 0.60025 | 0.60187 | 0.4 | 0.41196
0.046512 | 0.036667 | 0.66947 | 0.00057143 | 0.87143 | 0.0020683 | 0.0023148 | 0 | 0.004 | 0.00049751 | 0 | 0.016667 | 0 | 0.0021633 | 0.0013444 | 3.2653e-07 | 4.2777e-06 | 5.3584e-06 | 0 | 0 | 0 | 0 | 0.56543 | 0.57642 | 0.4 | 0.42096
0 | 0.023333 | 0.021053 | 0.59429 | 0.49524 | 0.22751 | 0.0023148 | 0 | 0.004 | 0.00049751 | 0 | 0.13889 | 0.096 | 0 | 0.00054444 | 0.35318 | 0.05176 | 5.3584e-06 | 0 | 0 | 0 | 0.009216 | 0.48787 | 0.48296 | 0.44286 | 0.40009
0 | 0.036667 | 0.063158 | 0.58286 | 0.49524 | 0.212 | 0.0023148 | 0 | 0.004 | 0.00049751 | 0 | 0.11111 | 0.088 | 0 | 0.0013444 | 0.33972 | 0.044942 | 5.3584e-06 | 0 | 0 | 0 | 0.007744 | 0.46759 | 0.47938 | 0.51429 | 0.39909
0.023256 | 0.026667 | 0.010526 | 0.53714 | 0.50952 | 0.33092 | 0.0023148 | 0 | 0.004 | 0.00049751 | 0 | 0.15 | 0.088 | 0.00054083 | 0.00071111 | 0.28852 | 0.10951 | 5.3584e-06 | 0 | 0 | 0 | 0.007744 | 0.50504 | 0.5 | 0.42857 | 0.41121
0.069767 | 0.0033333 | 0.0021053 | 0.61143 | 0.45048 | 0.25336 | 0.0023148 | 0 | 0.004 | 0.00049751 | 0 | 0.25556 | 0.112 | 0.0048675 | 1.1111e-05 | 0.37384 | 0.064192 | 5.3584e-06 | 0 | 0 | 0 | 0.012544 | 0.47086 | 0.48813 | 0.28857 | 0.43306
0 | 0.016667 | 0.0042105 | 0.64 | 0.47143 | 0.212 | 0.0023148 | 0 | 0.004 | 0.00049751 | 0 | 0.072222 | 0.12 | 0 | 0.00027778 | 0.4096 | 0.044942 | 5.3584e-06 | 0 | 0 | 0 | 0.0144 | 0.46688 | 0.4721 | 0.51429 | 0.40058
0 | 0.12 | 0.016842 | 0.58286 | 0.49048 | 0.20889 | 0.0023148 | 0 | 0.004 | 0.00049751 | 0 | 0.16667 | 0.092 | 0 | 0.0144 | 0.33972 | 0.043636 | 5.3584e-06 | 0 | 0 | 0 | 0.008464 | 0.46963 | 0.48031 | 0.52857 | 0.39287
0 | 0.14667 | 0.016842 | 0.57714 | 0.49048 | 0.20683 | 0.0023148 | 0 | 0.004 | 0.00049751 | 0 | 0.16667 | 0.088 | 0 | 0.021511 | 0.33309 | 0.042777 | 5.3584e-06 | 0 | 0 | 0 | 0.007744 | 0.46329 | 0.47455 | 0.5 | 0.39088
0.023256 | 0.036667 | 0.037895 | 0.58286 | 0.49048 | 0.212 | 0.0023148 | 0 | 0.004 | 0.00049751 | 0 | 0.15 | 0.088 | 0.00054083 | 0.0013444 | 0.33972 | 0.044942 | 5.3584e-06 | 0 | 0 | 0 | 0.007744 | 0.46823 | 0.47642 | 0.54286 | 0.41047
0.023256 | 0.01 | 0.0063158 | 0.58286 | 0.5 | 0.22751 | 0.0023148 | 0 | 0.004 | 0.00049751 | 0 | 0.12778 | 0.096 | 0.00054083 | 0.0001 | 0.33972 | 0.05176 | 5.3584e-06 | 0 | 0 | 0 | 0.009216 | 0.53412 | 0.52654 | 0.37143 | 0.41246
0.023256 | 0.04 | 0.012632 | 0.58857 | 0.48571 | 0.212 | 0.0023148 | 0 | 0.004 | 0.00049751 | 0 | 0.17222 | 0.084 | 0.00054083 | 0.0016 | 0.34642 | 0.044942 | 5.3584e-06 | 0 | 0 | 0 | 0.007056 | 0.50145 | 0.5016 | 0.42857 | 0.41022
0.023256 | 0.016667 | 0.018947 | 0.43714 | 0.58095 | 0.31541 | 0.0023148 | 0 | 0.004 | 0.00049751 | 0 | 0.25556 | 0.08 | 0.00054083 | 0.00027778 | 0.19109 | 0.099483 | 5.3584e-06 | 0 | 0 | 0 | 0.0064 | 0.56348 | 0.57023 | 0.42857 | 0.41196
0.046512 | 0.08 | 0.021053 | 0.58286 | 0.49048 | 0.20062 | 0.0023148 | 0 | 0.004 | 0.00049751 | 0 | 0.13333 | 0.092 | 0.0021633 | 0.0064 | 0.33972 | 0.040249 | 5.3584e-06 | 0 | 0 | 0 | 0.008464 | 0.46496 | 0.46996 | 0.47143 | 0.41772
0 | 0.016667 | 0.0042105 | 0.59429 | 0.47619 | 0.212 | 0.0023148 | 0 | 0.004 | 0.00049751 | 0 | 0.19444 | 0.124 | 0 | 0.00027778 | 0.35318 | 0.044942 | 5.3584e-06 | 0 | 0 | 0 | 0.015376 | 0.51078 | 0.52304 | 0.45714 | 0.40058
0.023256 | 0.0033333 | 0.0021053 | 0.00057143 | 0.83333 | 0.21717 | 0.46296 | 0 | 0.004 | 0.00049751 | 0 | 0.066667 | 0.8 | 0.00054083 | 1.1111e-05 | 3.2653e-07 | 0.047161 | 0.21433 | 0 | 0 | 0 | 0.64 | 0.79616 | 0.81261 | 0.28571 | 0.31604
0.046512 | 0.16 | 0.021053 | 0.57143 | 0.47619 | 0.19855 | 0.0023148 | 0 | 0.004 | 0.00049751 | 0 | 0.16111 | 0.084 | 0.0021633 | 0.0256 | 0.32653 | 0.039423 | 5.3584e-06 | 0 | 0 | 0 | 0.007056 | 0.47349 | 0.48109 | 0.47143 | 0.41175
0 | 0.016667 | 0.0042105 | 0.58857 | 0.48571 | 0.21303 | 0.0023148 | 0 | 0.004 | 0.00049751 | 0 | 0.19444 | 0.068 | 0 | 0.00027778 | 0.34642 | 0.045382 | 5.3584e-06 | 0 | 0 | 0 | 0.004624 | 0.49516 | 0.50296 | 0.45714 | 0.40058
0 | 0.04 | 0.014737 | 0.56571 | 0.5 | 0.21717 | 0.0023148 | 0 | 0.004 | 0.00049751 | 0 | 0.12778 | 0.088 | 0 | 0.0016 | 0.32003 | 0.047161 | 5.3584e-06 | 0 | 0 | 0 | 0.007744 | 0.45835 | 0.46794 | 0.48571 | 0.39884
0.83721 | 0.073333 | 0.0021053 | 0.38571 | 0.00047619 | 0.59462 | 0.22222 | 0 | 0.004 | 0.47065 | 0 | 0.016667 | 0 | 0.70092 | 0.0053778 | 0.14878 | 0.35358 | 0.049383 | 0 | 0 | 0 | 0 | 0.73557 | 0.84716 | 0.17143 | 0.31812
0.046512 | 0.02 | 0.027368 | 0.59429 | 0.47143 | 0.22234 | 0.0023148 | 0 | 0.004 | 0.00049751 | 0 | 0.05 | 0.052 | 0.0021633 | 0.0004 | 0.35318 | 0.049434 | 5.3584e-06 | 0 | 0 | 0 | 0.002704 | 0.40071 | 0.40214 | 0.6 | 0.4222
0.069767 | 0.016667 | 0.023158 | 0.42857 | 0.57619 | 0.31541 | 0.0023148 | 0 | 0.004 | 0.00049751 | 0 | 0.13889 | 0.08 | 0.0048675 | 0.00027778 | 0.18367 | 0.099483 | 5.3584e-06 | 0 | 0 | 0 | 0.0064 | 0.48552 | 0.49035 | 0.51429 | 0.43206
0 | 0.016667 | 0.0063158 | 0.58857 | 0.49048 | 0.21303 | 0.0023148 | 0 | 0.004 | 0.00049751 | 0 | 0.05 | 0.036 | 0 | 0.00027778 | 0.34642 | 0.045382 | 5.3584e-06 | 0 | 0 | 0 | 0.001296 | 0.41115 | 0.41366 | 0.57143 | 0.40058
0.023256 | 0.023333 | 0.021053 | 0.44 | 0.57143 | 0.31231 | 0.0023148 | 0 | 0.004 | 0.00049751 | 0 | 0.044444 | 0.024 | 0.00054083 | 0.00054444 | 0.1936 | 0.097535 | 5.3584e-06 | 0 | 0 | 0 | 0.000576 | 0.40266 | 0.4051 | 0.54286 | 0.41146
0.069767 | 0.0033333 | 0.0021053 | 0.64571 | 0.41143 | 0.0020683 | 0.0023148 | 0 | 0.004 | 0.00049751 | 0.20044 | 0.21667 | 0.108 | 0.0048675 | 1.1111e-05 | 0.41695 | 4.2777e-06 | 5.3584e-06 | 0 | 0.040174 | 0 | 0.011664 | 0.47564 | 0.48988 | 0.30857 | 0.43306
0.023256 | 0.026667 | 0.025263 | 0.51429 | 0.40476 | 0.33609 | 0.0023148 | 0 | 0.004 | 0.00049751 | 0 | 0.5 | 0.092 | 0.00054083 | 0.00071111 | 0.26449 | 0.11296 | 5.3584e-06 | 0 | 0 | 0 | 0.008464 | 0.58268 | 0.5965 | 0.34286 | 0.41121
0.046512 | 0.02 | 0.016842 | 0.42286 | 0.49048 | 0.33609 | 0.0023148 | 0 | 0.004 | 0.00049751 | 0 | 0.50556 | 0.092 | 0.0021633 | 0.0004 | 0.17881 | 0.11296 | 5.3584e-06 | 0 | 0 | 0 | 0.008464 | 0.61977 | 0.62198 | 0.34286 | 0.4222
0 | 0.04 | 0.016842 | 0.59429 | 0.4381 | 0.20372 | 0.0023148 | 0 | 0.004 | 0.00049751 | 0 | 0.14444 | 0.084 | 0 | 0.0016 | 0.35318 | 0.041503 | 5.3584e-06 | 0 | 0 | 0 | 0.007056 | 0.48114 | 0.47615 | 0.45714 | 0.39884
0.046512 | 0.0033333 | 0.0021053 | 0.00057143 | 0.85238 | 0.32058 | 0.20833 | 0 | 0.004 | 0.00049751 | 0 | 0.038889 | 0.56 | 0.0021633 | 1.1111e-05 | 3.2653e-07 | 0.10277 | 0.043403 | 0 | 0 | 0 | 0.3136 | 0.68924 | 0.70798 | 0.28571 | 0.37234
0.069767 | 0.0033333 | 0.0021053 | 0.61143 | 0.49048 | 0.0020683 | 0.0023148 | 0 | 0.004 | 0.00049751 | 0 | 0.11667 | 0.124 | 0.0048675 | 1.1111e-05 | 0.37384 | 4.2777e-06 | 5.3584e-06 | 0 | 0 | 0 | 0.015376 | 0.44815 | 0.47374 | 0.44 | 0.43306
0.069767 | 0.0033333 | 0.0021053 | 0.00057143 | 0.8619 | 0.22751 | 0.0023148 | 0 | 0.004 | 0.00049751 | 0 | 0.055556 | 1 | 0.0048675 | 1.1111e-05 | 3.2653e-07 | 0.05176 | 5.3584e-06 | 0 | 0 | 0 | 1 | 0.79911 | 0.82879 | 0.14286 | 0.43306
0.069767 | 0.0033333 | 0.0021053 | 0.00057143 | 0.8619 | 0.22751 | 0.0023148 | 0 | 0.004 | 0.00049751 | 0 | 0.061111 | 1 | 0.0048675 | 1.1111e-05 | 3.2653e-07 | 0.05176 | 5.3584e-06 | 0 | 0 | 0 | 1 | 0.79891 | 0.8286 | 0.14286 | 0.43306
0.023256 | 0.02 | 0.54316 | 0.00057143 | 0.84762 | 0.0020683 | 0.0023148 | 0 | 0.004 | 0.00049751 | 0 | 0.027778 | 0.028 | 0.00054083 | 0.0004 | 3.2653e-07 | 4.2777e-06 | 5.3584e-06 | 0 | 0 | 0 | 0.000784 | 0.52149 | 0.53486 | 0.45714 | 0.41171
0.023256 | 0.04 | 0.016842 | 0.56 | 0.47619 | 0.1758 | 0.0023148 | 0 | 0.004 | 0.00049751 | 0 | 0.11111 | 0.076 | 0.00054083 | 0.0016 | 0.3136 | 0.030906 | 5.3584e-06 | 0 | 0 | 0 | 0.005776 | 0.43302 | 0.43977 | 0.44 | 0.41022
0.023256 | 0.016667 | 0.021053 | 0.44 | 0.49524 | 0.31748 | 0.0023148 | 0 | 0.004 | 0.00049751 | 0 | 0.37222 | 0.08 | 0.00054083 | 0.00027778 | 0.1936 | 0.10079 | 5.3584e-06 | 0 | 0 | 0 | 0.0064 | 0.5879 | 0.59518 | 0.45714 | 0.41196
0.023256 | 0.0033333 | 0.0021053 | 0.00057143 | 0.84762 | 0.32058 | 0.23148 | 0 | 0.004 | 0.00049751 | 0.035948 | 0.027778 | 0.44 | 0.00054083 | 1.1111e-05 | 3.2653e-07 | 0.10277 | 0.053584 | 0 | 0.0012922 | 0 | 0.1936 | 0.67247 | 0.68097 | 0.34286 | 0.35689
0.069767 | 0.0033333 | 0.0021053 | 0.00057143 | 0.82381 | 0.0020683 | 0.41667 | 0 | 1 | 0.00049751 | 0 | 0.055556 | 0.428 | 0.0048675 | 1.1111e-05 | 3.2653e-07 | 4.2777e-06 | 0.17361 | 0 | 0 | 0 | 0.18318 | 0.68924 | 0.68926 | 0.22857 | 0.34696
0.88372 | 0.06 | 0.0021053 | 0.42457 | 0.00047619 | 1 | 0.22222 | 0 | 0.004 | 0.24428 | 0 | 0.016667 | 0 | 0.78096 | 0.0036 | 0.18026 | 1 | 0.049383 | 0 | 0 | 0 | 0 | 0.62853 | 0.75603 | 0.085714 | 0.21797
0.93023 | 0.06 | 0.0021053 | 0.55371 | 0.00047619 | 0.60393 | 0.22222 | 0 | 0.004 | 0.24229 | 0 | 0.016667 | 0 | 0.86533 | 0.0036 | 0.3066 | 0.36473 | 0.049383 | 0 | 0 | 0 | 0 | 0.71637 | 0.83109 | 0.17143 | 0.17213
0.046512 | 0.033333 | 0.42526 | 0.00057143 | 0.87619 | 0.0020683 | 0.0023148 | 0 | 0.004 | 0.00049751 | 0 | 0.016667 | 0 | 0.0021633 | 0.0011111 | 3.2653e-07 | 4.2777e-06 | 5.3584e-06 | 0 | 0 | 0 | 0 | 0.51739 | 0.5228 | 0.42857 | 0.42121
0.023256 | 0.016667 | 0.018947 | 0.43429 | 0.49048 | 0.31541 | 0.0023148 | 0 | 0.004 | 0.00049751 | 0 | 0.28889 | 0.08 | 0.00054083 | 0.00027778 | 0.1886 | 0.099483 | 5.3584e-06 | 0 | 0 | 0 | 0.0064 | 0.55113 | 0.55444 | 0.42857 | 0.41196
0.046512 | 0.0033333 | 0.0021053 | 0.00057143 | 0.83333 | 0.0020683 | 0.43981 | 0 | 0.004 | 0.00049751 | 0 | 0.05 | 0.824 | 0.0021633 | 1.1111e-05 | 3.2653e-07 | 4.2777e-06 | 0.19344 | 0 | 0 | 0 | 0.67898 | 0.68924 | 0.75623 | 0.17143 | 0.32991
0.023256 | 0.016667 | 0.012632 | 0.304 | 0.61667 | 0.303 | 0.0023148 | 0 | 0.004 | 0.00049751 | 0 | 0.28333 | 0.08 | 0.00054083 | 0.00027778 | 0.092416 | 0.091808 | 5.3584e-06 | 0 | 0 | 0 | 0.0064 | 0.55938 | 0.55603 | 0.42857 | 0.41196
0.023256 | 0.01 | 0.0021053 | 0.00057143 | 0.86238 | 0.31748 | 0.0023148 | 0 | 0.004 | 0.00049751 | 0 | 0.05 | 0.564 | 0.00054083 | 0.0001 | 3.2653e-07 | 0.10079 | 5.3584e-06 | 0 | 0 | 0 | 0.3181 | 0.65379 | 0.66533 | 0.30571 | 0.41246
0.023256 | 0.0066667 | 0.0021053 | 0.00057143 | 0.86667 | 0.31644 | 0.0023148 | 0 | 0.004 | 0.00049751 | 0 | 0.05 | 0.504 | 0.00054083 | 4.4444e-05 | 3.2653e-07 | 0.10014 | 5.3584e-06 | 0 | 0 | 0 | 0.25402 | 0.63714 | 0.64984 | 0.35714 | 0.41271
0.67442 | 0.0033333 | 0.0021053 | 0.058286 | 0.4981 | 0.20683 | 0.023148 | 0 | 0.004 | 0.35672 | 0.13943 | 0.016667 | 0.004 | 0.45484 | 1.1111e-05 | 0.0033972 | 0.042777 | 0.00053584 | 0 | 0.019442 | 0 | 1.6e-05 | 0.67044 | 0.77432 | 0.4 | 0.46023
0 | 0.0033333 | 0.0021053 | 0.00057143 | 0.8619 | 0.32058 | 0.0023148 | 0 | 0.004 | 0.00049751 | 0 | 0.027778 | 0.56 | 0 | 1.1111e-05 | 3.2653e-07 | 0.10277 | 5.3584e-06 | 0 | 0 | 0 | 0.3136 | 0.6837 | 0.71339 | 0.37143 | 0.40158
0.069767 | 0.0033333 | 0.0021053 | 0.00057143 | 0.88095 | 0.0020683 | 0.0023148 | 0 | 0.004 | 0.00049751 | 0.3268 | 0.055556 | 0.56 | 0.0048675 | 1.1111e-05 | 3.2653e-07 | 4.2777e-06 | 5.3584e-06 | 0 | 0.1068 | 0 | 0.3136 | 0.63737 | 0.64202 | 0.22857 | 0.43306
0 | 0.023333 | 0.016842 | 0.42857 | 0.5 | 0.34126 | 0.0023148 | 0 | 0.004 | 0.00049751 | 0 | 0.11667 | 0.092 | 0 | 0.00054444 | 0.18367 | 0.11646 | 5.3584e-06 | 0 | 0 | 0 | 0.008464 | 0.50337 | 0.49786 | 0.45714 | 0.40009
0.023256 | 0.013333 | 0.021053 | 0.45429 | 0.48571 | 0.31851 | 0.0023148 | 0 | 0.004 | 0.00049751 | 0 | 0.044444 | 0.02 | 0.00054083 | 0.00017778 | 0.20638 | 0.10145 | 5.3584e-06 | 0 | 0 | 0 | 0.0004 | 0.42294 | 0.41984 | 0.51429 | 0.41221
0.023256 | 0.026667 | 0.025263 | 0.50857 | 0.39762 | 0.33609 | 0.0023148 | 0 | 0.004 | 0.00049751 | 0 | 0.13889 | 0.08 | 0.00054083 | 0.00071111 | 0.25864 | 0.11296 | 5.3584e-06 | 0 | 0 | 0 | 0.0064 | 0.46576 | 0.45977 | 0.51429 | 0.41121
0.023256 | 0.02 | 0.010526 | 0.44571 | 0.48571 | 0.33092 | 0.0023148 | 0 | 0.004 | 0.00049751 | 0 | 0.033333 | 0.04 | 0.00054083 | 0.0004 | 0.19866 | 0.10951 | 5.3584e-06 | 0 | 0 | 0 | 0.0016 | 0.41306 | 0.41047 | 0.54286 | 0.41171
0.069767 | 0.023333 | 0.0084211 | 0.50857 | 0.40238 | 0.33609 | 0.0023148 | 0 | 0.004 | 0.00049751 | 0 | 0.083333 | 0.092 | 0.0048675 | 0.00054444 | 0.25864 | 0.11296 | 5.3584e-06 | 0 | 0 | 0 | 0.008464 | 0.45835 | 0.45467 | 0.48571 | 0.43156
0.023256 | 0.0033333 | 0.0021053 | 0.00057143 | 0.8619 | 0.10341 | 0.0023148 | 0 | 0.004 | 0.00049751 | 0 | 0.044444 | 0.72 | 0.00054083 | 1.1111e-05 | 3.2653e-07 | 0.010694 | 5.3584e-06 | 0 | 0 | 0 | 0.5184 | 0.69203 | 0.71607 | 0.25714 | 0.41296
0.046512 | 0.07 | 0.04 | 0.28457 | 0.58381 | 0.30714 | 0.0023148 | 0 | 0.004 | 0.00049751 | 0 | 0.12778 | 0.056 | 0.0021633 | 0.0049 | 0.080981 | 0.094332 | 5.3584e-06 | 0 | 0 | 0 | 0.003136 | 0.47564 | 0.47615 | 0.42857 | 0.41847
0.023256 | 0.026667 | 0.010526 | 0.26571 | 0.57667 | 0.32368 | 0.0023148 | 0 | 0.004 | 0.00049751 | 0 | 0.31667 | 0.08 | 0.00054083 | 0.00071111 | 0.070604 | 0.10477 | 5.3584e-06 | 0 | 0 | 0 | 0.0064 | 0.55388 | 0.55012 | 0.42857 | 0.41121
0.023256 | 0.83333 | 0.0042105 | 0.00057143 | 0.85714 | 0.0020683 | 0.0023148 | 0 | 0.004 | 0.00049751 | 0 | 0.027778 | 0.016 | 0.00054083 | 0.69444 | 3.2653e-07 | 4.2777e-06 | 5.3584e-06 | 0 | 0 | 0 | 0.000256 | 0.58603 | 0.59249 | 0.34286 | 0.35097
0.023256 | 0.016667 | 0.025263 | 0.27429 | 0.57905 | 0.3092 | 0.0023148 | 0 | 0.004 | 0.00049751 | 0 | 0.22222 | 0.076 | 0.00054083 | 0.00027778 | 0.075233 | 0.095607 | 5.3584e-06 | 0 | 0 | 0 | 0.005776 | 0.50695 | 0.51288 | 0.5 | 0.41196
0.023256 | 0.0033333 | 0.0021053 | 0.00057143 | 0.82857 | 0.14891 | 0.0023148 | 0 | 0.004 | 0.00049751 | 0 | 0.044444 | 0.76 | 0.00054083 | 1.1111e-05 | 3.2653e-07 | 0.022175 | 5.3584e-06 | 0 | 0 | 0 | 0.5776 | 0.55467 | 0.63829 | 0.34286 | 0.41296
0.023256 | 0.0033333 | 0.0021053 | 0.00057143 | 0.81429 | 0.20683 | 0.0023148 | 0 | 0.004 | 0.00049751 | 0 | 0.038889 | 0.728 | 0.00054083 | 1.1111e-05 | 3.2653e-07 | 0.042777 | 5.3584e-06 | 0 | 0 | 0 | 0.52998 | 0.74676 | 0.767 | 0.28571 | 0.41296
0.046512 | 0.0033333 | 0.0021053 | 0.00057143 | 0.84762 | 0.066184 | 0.0023148 | 0 | 0.004 | 0.00049751 | 0 | 0.044444 | 0.812 | 0.0021633 | 1.1111e-05 | 3.2653e-07 | 0.0043803 | 5.3584e-06 | 0 | 0 | 0 | 0.65934 | 0.68924 | 0.72148 | 0.28571 | 0.42345
0.023256 | 0.02 | 0.0063158 | 0.26686 | 0.5781 | 0.32782 | 0.0023148 | 0 | 0.004 | 0.00049751 | 0 | 0.26111 | 0.076 | 0.00054083 | 0.0004 | 0.071213 | 0.10746 | 5.3584e-06 | 0 | 0 | 0 | 0.005776 | 0.55388 | 0.55012 | 0.42857 | 0.41171
0.023256 | 0.033333 | 0.037895 | 0.27829 | 0.57524 | 0.30714 | 0.0023148 | 0 | 0.004 | 0.00049751 | 0 | 0.13889 | 0.06 | 0.00054083 | 0.0011111 | 0.077443 | 0.094332 | 5.3584e-06 | 0 | 0 | 0 | 0.0036 | 0.49022 | 0.49113 | 0.45714 | 0.41072
0.023256 | 0.0066667 | 0.0063158 | 0.28571 | 0.57905 | 0.31024 | 0.0023148 | 0 | 0.004 | 0.00049751 | 0 | 0.17222 | 0.084 | 0.00054083 | 4.4444e-05 | 0.081633 | 0.096248 | 5.3584e-06 | 0 | 0 | 0 | 0.007056 | 0.52177 | 0.52358 | 0.42857 | 0.41271
0.046512 | 0.0033333 | 0.0021053 | 0.00057143 | 0.85238 | 0.031024 | 0.0023148 | 0 | 0.004 | 0.00049751 | 0 | 0.055556 | 0.78 | 0.0021633 | 1.1111e-05 | 3.2653e-07 | 0.00096248 | 5.3584e-06 | 0 | 0 | 0 | 0.6084 | 0.66709 | 0.69195 | 0.25714 | 0.42345
0.046512 | 0.026667 | 0.0084211 | 0.27029 | 0.57524 | 0.32575 | 0.0023148 | 0 | 0.004 | 0.00049751 | 0 | 0.21111 | 0.092 | 0.0021633 | 0.00071111 | 0.073054 | 0.10611 | 5.3584e-06 | 0 | 0 | 0 | 0.008464 | 0.4954 | 0.49304 | 0.48571 | 0.42171
0.023256 | 0.016667 | 0.012632 | 0.27771 | 0.55238 | 0.30507 | 0.0023148 | 0 | 0.004 | 0.00049751 | 0 | 0.32222 | 0.088 | 0.00054083 | 0.00027778 | 0.077125 | 0.093066 | 5.3584e-06 | 0 | 0 | 0 | 0.007744 | 0.57256 | 0.56782 | 0.45714 | 0.41196
0.023256 | 0.01 | 0.023158 | 0.27257 | 0.58143 | 0.31334 | 0.0023148 | 0 | 0.004 | 0.00049751 | 0 | 0.14444 | 0.08 | 0.00054083 | 0.0001 | 0.074295 | 0.098182 | 5.3584e-06 | 0 | 0 | 0 | 0.0064 | 0.48472 | 0.4863 | 0.48571 | 0.41246
0.86047 | 0.06 | 0.0021053 | 0.42343 | 0.00047619 | 0.70838 | 0.22222 | 0 | 0.004 | 0.24279 | 0 | 0.016667 | 0 | 0.7404 | 0.0036 | 0.17929 | 0.5018 | 0.049383 | 0 | 0 | 0 | 0 | 0.71087 | 0.8284 | 0.14286 | 0.23891
0 | 0.013333 | 0.012632 | 0.28629 | 0.56333 | 0.30817 | 0.0023148 | 0 | 0.004 | 0.00049751 | 0 | 0.21667 | 0.08 | 0 | 0.00017778 | 0.08196 | 0.094969 | 5.3584e-06 | 0 | 0 | 0 | 0.0064 | 0.52755 | 0.52599 | 0.45714 | 0.40083
0.023256 | 0.013333 | 0.39368 | 0.00057143 | 0.79524 | 0.0020683 | 0.0023148 | 0 | 0.004 | 0.00049751 | 0 | 0.027778 | 0.032 | 0.00054083 | 0.00017778 | 3.2653e-07 | 4.2777e-06 | 5.3584e-06 | 0 | 0 | 0 | 0.001024 | 0.47345 | 0.47588 | 0.51429 | 0.41221
0.023256 | 0.026667 | 0.0084211 | 0.26857 | 0.58095 | 0.32368 | 0.0023148 | 0 | 0.004 | 0.00049751 | 0 | 0.14444 | 0.076 | 0.00054083 | 0.00071111 | 0.072131 | 0.10477 | 5.3584e-06 | 0 | 0 | 0 | 0.005776 | 0.48305 | 0.48416 | 0.51429 | 0.41121
0.83721 | 0.07 | 0.0021053 | 0.44114 | 0.00047619 | 0.59049 | 0.2662 | 0 | 0.004 | 0.24527 | 0 | 0.016667 | 0 | 0.70092 | 0.0049 | 0.19461 | 0.34867 | 0.070864 | 0 | 0 | 0 | 0 | 0.72461 | 0.83109 | 0.17143 | 0.25016
0.86047 | 0.076667 | 0.0021053 | 0.41086 | 0.00047619 | 0.59049 | 0.25463 | 0 | 0.312 | 0.24826 | 0 | 0.016667 | 0 | 0.7404 | 0.0058778 | 0.1688 | 0.34867 | 0.064836 | 0 | 0 | 0 | 0 | 0.53384 | 0.77747 | 0.28571 | 0.23355
0 | 0.016667 | 0.012632 | 0.27486 | 0.54762 | 0.30507 | 0.0023148 | 0 | 0.004 | 0.00049751 | 0 | 0.36667 | 0.08 | 0 | 0.00027778 | 0.075546 | 0.093066 | 5.3584e-06 | 0 | 0 | 0 | 0.0064 | 0.5783 | 0.58148 | 0.45714 | 0.40058
0.81395 | 0.076667 | 0.0021053 | 0.40857 | 0.00047619 | 0.59772 | 0.23611 | 0 | 0.004 | 0.24378 | 0.16776 | 0.016667 | 0 | 0.66252 | 0.0058778 | 0.16693 | 0.35728 | 0.055748 | 0 | 0.028142 | 0 | 0 | 0.67247 | 0.79354 | 0.17143 | 0.27501
0.023256 | 0.023333 | 0.0084211 | 0.26114 | 0.57381 | 0.32265 | 0.0023148 | 0 | 0.004 | 0.00049751 | 0 | 0.18889 | 0.072 | 0.00054083 | 0.00054444 | 0.068196 | 0.1041 | 5.3584e-06 | 0 | 0 | 0 | 0.005184 | 0.49954 | 0.50054 | 0.45714 | 0.41146
0.023256 | 0.57333 | 0.0042105 | 0.00057143 | 0.8619 | 0.0020683 | 0.0023148 | 0 | 0.004 | 0.00049751 | 0 | 0.027778 | 0.024 | 0.00054083 | 0.32871 | 3.2653e-07 | 4.2777e-06 | 5.3584e-06 | 0 | 0 | 0 | 0.000576 | 0.45289 | 0.46381 | 0.22857 | 0.37039
0.83721 | 0.056667 | 0.0021053 | 0.40629 | 0.00047619 | 0.025853 | 0.25 | 0 | 0.004 | 0.25025 | 1 | 0.016667 | 0 | 0.70092 | 0.0032111 | 0.16507 | 0.00066839 | 0.0625 | 0 | 1 | 0 | 0 | 0.66972 | 0.79089 | 0.057143 | 0.25575
0.023256 | 0.016667 | 0.023158 | 0.264 | 0.57524 | 0.28852 | 0.0023148 | 0 | 0.004 | 0.00049751 | 0 | 0.11667 | 0.08 | 0.00054083 | 0.00027778 | 0.069696 | 0.083244 | 5.3584e-06 | 0 | 0 | 0 | 0.0064 | 0.46496 | 0.47506 | 0.5 | 0.41196
1 | 0.07 | 0.0021053 | 0.408 | 0.00047619 | 0.58118 | 0.23611 | 0 | 0.004 | 0.24826 | 0 | 0.016667 | 0 | 1 | 0.0049 | 0.16646 | 0.33777 | 0.055748 | 0 | 0 | 0 | 0 | 0.69167 | 0.79354 | 0.17143 | 0.095401
0.046512 | 0.0033333 | 0.0021053 | 0.00057143 | 0.74762 | 0.20683 | 0.0023148 | 0 | 0.004 | 0.00049751 | 0 | 0.055556 | 0.792 | 0.0021633 | 1.1111e-05 | 3.2653e-07 | 0.042777 | 5.3584e-06 | 0 | 0 | 0 | 0.62726 | 0.68645 | 0.71875 | 0.28571 | 0.42345
0.90698 | 0.073333 | 0.0021053 | 0.39943 | 0.00047619 | 0.59462 | 0.25 | 0 | 0.004 | 0.24378 | 0 | 0.016667 | 0 | 0.82261 | 0.0053778 | 0.15954 | 0.35358 | 0.0625 | 0 | 0 | 0 | 0 | 0.67247 | 0.77747 | 0.22857 | 0.18881
0.046512 | 0.023333 | 0.023158 | 0.26857 | 0.48571 | 0.32058 | 0.0023148 | 0 | 0.004 | 0.00049751 | 0 | 0.38889 | 0.088 | 0.0021633 | 0.00054444 | 0.072131 | 0.10277 | 5.3584e-06 | 0 | 0 | 0 | 0.007744 | 0.56567 | 0.5665 | 0.34286 | 0.42195
0.93023 | 0.046667 | 0.0021053 | 0.42343 | 0.00047619 | 0.59462 | 0.12963 | 0 | 0.004 | 0.2403 | 0 | 0.016667 | 0 | 0.86533 | 0.0021778 | 0.17929 | 0.35358 | 0.016804 | 0 | 0 | 0 | 0 | 0.71912 | 0.8177 | 0.11429 | 0.19364
0.046512 | 0.023333 | 0.021053 | 0.276 | 0.48571 | 0.33092 | 0.0023148 | 0 | 0.004 | 0.00049751 | 0 | 0.28889 | 0.096 | 0.0021633 | 0.00054444 | 0.076176 | 0.10951 | 5.3584e-06 | 0 | 0 | 0 | 0.009216 | 0.51958 | 0.52089 | 0.4 | 0.42195
0.83721 | 0.076667 | 0.0021053 | 0.37429 | 0.00047619 | 0.59462 | 0.19907 | 0 | 0.164 | 0.25373 | 0 | 0.016667 | 0 | 0.70092 | 0.0058778 | 0.14009 | 0.35358 | 0.03963 | 0 | 0 | 0 | 0 | 0.65873 | 0.76409 | 0.17143 | 0.26664
0.046512 | 0.0033333 | 0.0021053 | 0.00057143 | 0.72857 | 0.14478 | 0.0023148 | 0 | 0.004 | 0.00049751 | 0 | 0.066667 | 0.84 | 0.0021633 | 1.1111e-05 | 3.2653e-07 | 0.020961 | 5.3584e-06 | 0 | 0 | 0 | 0.7056 | 0.71394 | 0.7456 | 0.11429 | 0.42345
0.88372 | 0.063333 | 0.0021053 | 0.42229 | 0.00047619 | 0.59462 | 0.013889 | 0 | 0.004 | 0.24279 | 0 | 0.016667 | 0 | 0.78096 | 0.0040111 | 0.17833 | 0.35358 | 0.0001929 | 0 | 0 | 0 | 0 | 0.62303 | 0.73459 | 0.22857 | 0.26823
0.25581 | 0.22667 | 0.052632 | 0.68 | 0.11333 | 0.18201 | 0.076389 | 0.13333 | 0.004 | 0.00049751 | 0 | 0.016667 | 0 | 0.065441 | 0.051378 | 0.4624 | 0.033126 | 0.0058353 | 0.017778 | 0 | 0 | 0 | 0.40672 | 0.43922 | 0.67429 | 0.38105
0.74419 | 0.076667 | 0.0021053 | 0.37771 | 0.00047619 | 0.59462 | 0.21296 | 0 | 0.004 | 0.24378 | 0 | 0.016667 | 0 | 0.55381 | 0.0058778 | 0.14267 | 0.35358 | 0.045353 | 0 | 0 | 0 | 0 | 0.66972 | 0.7721 | 0.22857 | 0.33332
0.023256 | 0.02 | 0.016842 | 0.26971 | 0.48095 | 0.32368 | 0.0023148 | 0 | 0.004 | 0.00049751 | 0 | 0.13889 | 0.092 | 0.00054083 | 0.0004 | 0.072746 | 0.10477 | 5.3584e-06 | 0 | 0 | 0 | 0.008464 | 0.46688 | 0.46623 | 0.45714 | 0.41171
0.88372 | 0.06 | 0.0021053 | 0.41543 | 0.00047619 | 0.38987 | 0.22222 | 0 | 0.004 | 0.24378 | 0 | 0.016667 | 0 | 0.78096 | 0.0036 | 0.17258 | 0.152 | 0.049383 | 0 | 0 | 0 | 0 | 0.68617 | 0.77747 | 0.14286 | 0.21784
0 | 0.02 | 0.010526 | 0.29429 | 0.48571 | 0.33092 | 0.0023148 | 0 | 0.004 | 0.00049751 | 0 | 0.016667 | 0.036 | 0 | 0.0004 | 0.086604 | 0.10951 | 5.3584e-06 | 0 | 0 | 0 | 0.001296 | 0.40593 | 0.3965 | 0.54286 | 0.40034
0.86047 | 0.056667 | 0.0021053 | 0.29714 | 0.00047619 | 0.60393 | 0.24306 | 0 | 0.364 | 0.24279 | 0 | 0.016667 | 0 | 0.7404 | 0.0032111 | 0.088294 | 0.36473 | 0.059076 | 0 | 0 | 0 | 0 | 0.74107 | 0.83914 | 0.085714 | 0.23619
0.95349 | 0.063333 | 0.0021053 | 0.39943 | 0.00047619 | 0.60393 | 0.21296 | 0 | 0.004 | 0.00099502 | 0 | 0.016667 | 0 | 0.90914 | 0.0040111 | 0.15954 | 0.36473 | 0.045353 | 0 | 0 | 0 | 0 | 0.72187 | 0.81233 | 0.057143 | 0.086608
0.62791 | 0.09 | 0.0021053 | 0.023429 | 0.39429 | 0.050672 | 0.016204 | 0 | 0.004 | 0.19403 | 0 | 0.016667 | 0 | 0.39427 | 0.0081 | 0.0005489 | 0.0025677 | 0.00026256 | 0 | 0 | 0 | 0 | 0.45401 | 0.48105 | 0.44 | 0.43887
x1 | x2 | x3 | x4 | x5 | x6 | x7 | x8 | x9 | x10 | x11 | x12 | x13 | x1^2 | x2^2 | x4^2 | x6^2 | x7^2 | x8^2 | x11^2 | x12^2 | x13^2 | y1 | y2 | y3
c | mn | si | cr | ni | mo | v | n | nb | co | w | al | ti | [9 empty] | yield strength | tensile strength | elongation
1 | 2 | 3 | 4 | 5 | 6 | 7 | 8 | 9 | 10 | 11 | 12 | 13 | 14 | 15 | 15 | 17 | 18 | 19 | 20 | 21 | 22 | 23 | 24 | 25